## Orçamento Sintético
|  |  | Obra | Bancos |  | B.D.I. |  | Encargos Sociais
|  |  | CONSTRUÇÃO DE REDE DE ESGOTAMENTO SANITÁRIO PARA AMPLIAÇÃO DO BAIRRO FREI DAMIÃO | SINAPI - 12/2024 - Paraíba SBC - 01/2025 - Paraíba SICRO3 - 10/2024 - Paraíba ORSE - 12/2024 - Sergipe SEINFRA - 028 - Ceará CAERN - 05/2024 - Rio Grande do Norte |  | 20,85% |  | Desonerado: embutido nos preços unitário dos insumos de mão de obra, de acordo com as bases.
Orçamento Sintético
Item | Código | Banco | Descrição | Und | Quant. | Valor Unit | Valor Unit com BDI | Total | Peso (%)
1 |  |  | SERVIÇOS PRELIMINARES |  |  |  |  | 65731.05 | 52.94%
1.1 | C2876 | SEINFRA | LOCAÇÃO E NIVELAMENTO DE REDE DE ESGOTO/EMISSÁRIO/DRENAGEM | M | 500 | 2.25 | 2.71 | 1355 | 1.091%
1.2 | 2506 | ORSE | Escavação com retro-escavadeira de pneus, de valas, em material de 2ª categoria até 1,50m de profundidade | m³ | 90 | 9.38 | 11.33 | 1019.7 | 0.8212%
1.3 | 4805765 | SICRO3 | Escavação de vala em material de 3ª categoria | m³ | 270 | 185.74 | 224.46 | 60604.2 | 48.81%
1.4 | 101852 | SINAPI | REASSENTAMENTO DE PARALELEPÍPEDOS, REJUNTAMENTO COM ARGAMASSA, COM REAPROVEITAMENTO DOS PARALELEPÍPEDOS - INCLUSO RETIRADA E COLOCAÇÃO DO MATERIAL. AF_12/2020 | m² | 31.5 | 72.3 | 87.37 | 2752.15 | 2.216%
2 |  |  | REDE DE ESGOTO |  |  |  |  | 58442.07 | 47.06%
2.1 | 3212 | ORSE | Colchão de areia | m³ | 60 | 129.44 | 156.42 | 9385.2 | 7.558%
2.2 | 053043 | SBC | CAIXA INSPECAO DE CONCRETO PRE-MOLDADO 600X600 COM TAMPA | UN | 10 | 746.13 | 901.69 | 9016.9 | 7.262%
2.4 | C2918 | SEINFRA | RAMAL PREDIAL DE ESGOTO EM PVC 100mm, S/ PAVIMENTO | M | 27 | 74.71 | 90.28 | 2437.56 | 1.963%
2.4 | 89849 | SINAPI | TUBO PVC, SERIE NORMAL, ESGOTO PREDIAL, DN 150 MM, FORNECIDO E INSTALADO EM SUBCOLETOR AÉREO DE ESGOTO SANITÁRIO. AF_08/2022 | M | 500 | 52.04 | 62.89 | 31445 | 25.32%
2.5 | 053522 | SBC | ESGOTO-TUBO PVC ESGOTO COM ANEL DE BORRACHA 100mm | M | 27 | 26.2 | 31.66 | 854.82 | 0.6884%
2.7 | 97902 | SINAPI | CAIXA ENTERRADA HIDRÁULICA RETANGULAR EM ALVENARIA COM TIJOLOS CERÂMICOS MACIÇOS, DIMENSÕES INTERNAS: 0,6X0,6X0,6 M PARA REDE DE ESGOTO. AF_12/2020 | UN | 4 | 493.81 | 596.76 | 2387.04 | 1.922%
2.8 | 020121 | SBC | REATERRO COMPACTADO DE VALA COM PLACA VIBRATORIA MANUAL 7CV | m³ | 285 | 8.47 | 10.23 | 2915.55 | 2.348%
[5 empty] | Total sem BDI |  | 102757.91
[5 empty] | Total do BDI |  | 21415.21
[5 empty] | Total Geral |  | 124173.12

## Orçamento Analítico
|  | Obra |  | Bancos |  | B.D.I. |  | Encargos Sociais
|  | CONSTRUÇÃO DE REDE DE ESGOTAMENTO SANITÁRIO PARA AMPLIAÇÃO DO BAIRRO FREI DAMIÃO |  | SINAPI - 12/2024 - Paraíba SBC - 01/2025 - Paraíba SICRO3 - 10/2024 - Paraíba ORSE - 12/2024 - Sergipe SEINFRA - 028 - Ceará CAERN - 05/2024 - Rio Grande do Norte |  | 20,85% |  | Desonerado: embutido nos preços unitário dos insumos de mão de obra, de acordo com as bases.
Planilha Orçamentária Analítica
1 |  |  | SERVIÇOS PRELIMINARES | [5 empty] | 65731.05
1.1 | Código | Banco | Descrição | Tipo |  | Und | Quant. | Valor Unit | Total
Composição | C2876 | SEINFRA | LOCAÇÃO E NIVELAMENTO DE REDE DE ESGOTO/EMISSÁRIO/DRENAGEM | LOCAÇÃO DA OBRA |  | M | 1 | 2.25 | 2.25
Insumo | I0037 | SEINFRA | AJUDANTE | Mão de Obra |  | H | 0.03 | 19.1 | 0.57
Insumo | I0758 | SEINFRA | NÍVEL (CHP) | Equipamento |  | H | 0.015 | 1.18 | 0.01
Insumo | I0775 | SEINFRA | TEODOLITO (CHP) | Equipamento |  | H | 0.015 | 2.32 | 0.03
Insumo | I0786 | SEINFRA | VEÍCULO UTILITÁRIO KOMBI (CHP) | Equipamento |  | H | 0.015 | 78.09 | 1.17
Insumo | I2445 | SEINFRA | TOPOGRAFO | Mão de Obra |  | H | 0.015 | 31.52 | 0.47
|  |  |  | MO sem LS => | 1.04 | LS => | 0 | MO com LS => | 1.04
|  |  |  | Valor do BDI => | 0.46 |  | Valor com BDI => |  | 2.71
[6 empty] | Quant. => | 500 | Preço Total => | 1355
1.2 | Código | Banco | Descrição | Tipo |  | Und | Quant. | Valor Unit | Total
Composição | 2506 | ORSE | Escavação com retro-escavadeira de pneus, de valas, em material de 2ª categoria até 1,50m de profundidade | Escavação Mecanizada em Área Urbana |  | m³ | 1 | 9.38 | 9.38
Composição Auxiliar | 10549 | ORSE | Encargos Complementares - Servente | Provisórios |  | h | 0.1 | 3.79 | 0.37
Insumo | 00006111/SINAPI | ORSE | Servente de obras (horista) | Mão de Obra |  | h | 0.1 | 13.65 | 1.36
Insumo | 2482 | ORSE | Retroescavadeira pneus (Massey Ferguson MF - 86 HF ou equivalente) | Equipamento |  | h | 0.1 | 76.57 | 7.65
|  |  |  | MO sem LS => | 1.36 | LS => | 0 | MO com LS => | 1.36
|  |  |  | Valor do BDI => | 1.95 |  | Valor com BDI => |  | 11.33
[6 empty] | Quant. => | 90 | Preço Total => | 1019.7
1.3 | Código | Banco | Descrição | Tipo |  | Und | Quant. | Valor Unit | Total
Composição | 4805765 | SICRO3 | Escavação de vala em material de 3ª categoria |  |  | m³ | 1 | 185.74 | 185.74
A | Código | Banco | Equipamentos | Quantidade | Utilização |  | Custo Operacional |  | Custo Horário
[5 empty] | Operativa | Improdutiva | Operativa | Improdutiva
Insumo | E9513 | SICRO3 | Compressor de ar portátil de 160,46 l/s (340 PCM) - 81 kW | 1 | 1 | 0 | 121.5413 | 26.9572 | 121.5413
Insumo | E9527 | SICRO3 | Martelete perfurador/rompedor a ar comprimido de 25 kg para rocha com capacidade de 2.040 gpm | 3 | 1 | 0 | 26.4916 | 24.2435 | 79.4748
[5 empty] | Custo Horário de Equipamentos => |  |  |  | 201.0161
B | Código | Banco | Mão de Obra | Quantidade | Salário Hora |  |  |  | Custo Horário
Insumo | P9852 | SICRO3 | Blaster | 1 |  |  |  | 33.4454 | 33.4454
Insumo | P9824 | SICRO3 | Servente | 1 |  |  |  | 17.5954 | 17.5954
[5 empty] | Custo Horário da Mão de Obra => |  |  |  | 51.0408
[5 empty] | Adc.M.O. - Ferramentas (0,0%) => |  |  |  | 0
[5 empty] | Custo Horário de Execução => |  |  |  | 252.0569
[5 empty] | Fator de Influencia da Chuva - FIC => |  |  |  | 0.0026
[5 empty] | Custo do FIC => |  |  |  | 0.151
[5 empty] | Produção de Equipe => |  |  |  | 4.4067
[5 empty] | Custo Unitário de Execução => |  |  |  | 57.199
C | Banco | Código | Material | Quantidade | Unidade | Preço Unitário |  |  | Custo Horário
Insumo | SICRO3 | M2042 | Emulsão explosiva encartuchada | 2.1923 | kg | 13.28 |  |  | 29.1139
Insumo | SICRO3 | M2144 | Nonel de coluna - C = 6,0 m | 1.4245 | un | 15.761 |  |  | 22.4515
Insumo | SICRO3 | M2143 | Nonel de ligação - C = 6,0 m | 0.21368 | un | 17.0763 |  |  | 3.6489
Insumo | SICRO3 | M2146 | Nonel iniciador - C = 150,0 m | 0.07123 | un | 202.0121 |  |  | 14.3893
Insumo | SICRO3 | M2145 | Série de brocas integrais S12 | 0.01388 | un | 1086.502 |  |  | 15.0806
[5 empty] | Custo Total do Material => |  |  |  | 84.6842
E | Banco | Insumo | Tempos Fixos | Código | Quantidade | Unidade | Preço Unitário |  | Custo Horário
Tempo Fixo | SICRO3 | M3513 | Carga, manobra e descarga de blocos de rocha em caminhão basculante de 8 m³ - carga com retroescavadeira de 0,29 m³ e descarga livre | 5914657 | 2.63 | t | 16.62 |  | 43.7106
[5 empty] | Custo Total dos Tempos Fixos => |  |  |  | 43.7106
F | Banco | Insumo | Momento de Transporte | Quantidade | Unidade | Distância Média de Transporte (DMT) |  |  | Custo Horário
[6 empty] | LN | RP | P
Momento de Transporte | SICRO3 | M3513 | Material de 3ª categoria - Caminhão basculante para rocha com capacidade de 8 m³ - 210 kW | 2.63 | tkm | 5914346 0,000 R$ 1,63 | 5914347 0,000 R$ 1,30 | 5914348 0,000 R$ 1,07 | 0
[5 empty] | Custo total dos Momentos de Transportes => |  |  |  | 0
|  |  |  | MO sem LS => | 11.5826 | LS => | 0 | MO com LS => | 11.5826
|  |  |  | Valor do BDI => | 38.72 |  | Valor com BDI => |  | 224.46
[6 empty] | Quant. => | 270 | Preço Total => | 60604.2
1.4 | Código | Banco | Descrição | Tipo |  | Und | Quant. | Valor Unit | Total
Composição | 101852 | SINAPI | REASSENTAMENTO DE PARALELEPÍPEDOS, REJUNTAMENTO COM ARGAMASSA, COM REAPROVEITAMENTO DOS PARALELEPÍPEDOS - INCLUSO RETIRADA E COLOCAÇÃO DO MATERIAL. AF_12/2020 | PAVI - PAVIMENTAÇÃO |  | m² | 1 | 72.3 | 72.3
Composição Auxiliar | 5684 | SINAPI | ROLO COMPACTADOR VIBRATÓRIO DE UM CILINDRO AÇO LISO, POTÊNCIA 80 HP, PESO OPERACIONAL MÁXIMO 8,1 T, IMPACTO DINÂMICO 16,15 / 9,5 T, LARGURA DE TRABALHO 1,68 M - CHP DIURNO. AF_06/2014 | CHOR - CUSTOS HORÁRIOS DE MÁQUINAS E EQUIPAMENTOS |  | CHP | 0.0031 | 159.03 | 0.49
Composição Auxiliar | 5685 | SINAPI | ROLO COMPACTADOR VIBRATÓRIO DE UM CILINDRO AÇO LISO, POTÊNCIA 80 HP, PESO OPERACIONAL MÁXIMO 8,1 T, IMPACTO DINÂMICO 16,15 / 9,5 T, LARGURA DE TRABALHO 1,68 M - CHI DIURNO. AF_06/2014 | CHOR - CUSTOS HORÁRIOS DE MÁQUINAS E EQUIPAMENTOS |  | CHI | 0.2455 | 62.1 | 15.24
Composição Auxiliar | 88260 | SINAPI | CALCETEIRO COM ENCARGOS COMPLEMENTARES | SEDI - SERVIÇOS DIVERSOS |  | H | 0.7458 | 22.29 | 16.62
Composição Auxiliar | 88316 | SINAPI | SERVENTE COM ENCARGOS COMPLEMENTARES | SEDI - SERVIÇOS DIVERSOS |  | H | 0.7458 | 18.08 | 13.48
Composição Auxiliar | 88628 | SINAPI | ARGAMASSA TRAÇO 1:3 (EM VOLUME DE CIMENTO E AREIA MÉDIA ÚMIDA), PREPARO MECÂNICO COM BETONEIRA 400 L. AF_08/2019 | SEDI - SERVIÇOS DIVERSOS |  | m³ | 0.0203 | 536.12 | 10.88
Insumo | 00000367 | SINAPI | AREIA GROSSA - POSTO JAZIDA/FORNECEDOR (RETIRADO NA JAZIDA, SEM TRANSPORTE) | Material |  | m³ | 0.114 | 136.76 | 15.59
|  |  |  | MO sem LS => | 27.48 | LS => | 0 | MO com LS => | 27.48
|  |  |  | Valor do BDI => | 15.07 |  | Valor com BDI => |  | 87.37
[6 empty] | Quant. => | 31.5 | Preço Total => | 2752.15
2 |  |  | REDE DE ESGOTO | [5 empty] | 58442.07
2.1 | Código | Banco | Descrição | Tipo |  | Und | Quant. | Valor Unit | Total
Composição | 3212 | ORSE | Colchão de areia | Conversão InfoWOrca |  | m³ | 1 | 129.44 | 129.44
Composição Auxiliar | 10549 | ORSE | Encargos Complementares - Servente | Provisórios |  | h | 1 | 3.79 | 3.79
Insumo | 00000366/SINAPI | ORSE | Areia fina - posto jazida/fornecedor (retirado na jazida, sem transporte) | Material |  | m³ | 1.12 | 100 | 112
Insumo | 00006111/SINAPI | ORSE | Servente de obras (horista) | Mão de Obra |  | h | 1 | 13.65 | 13.65
|  |  |  | MO sem LS => | 13.65 | LS => | 0 | MO com LS => | 13.65
|  |  |  | Valor do BDI => | 26.98 |  | Valor com BDI => |  | 156.42
[6 empty] | Quant. => | 60 | Preço Total => | 9385.2
2.2 | Código | Banco | Descrição | Tipo |  | Und | Quant. | Valor Unit | Total
Composição | 053043 | SBC | CAIXA INSPECAO DE CONCRETO PRE-MOLDADO 600X600 COM TAMPA | INSTALACOES HIDRAULICAS - ESGOTO |  | UN | 1 | 746.13 | 746.13
Insumo | 000050 | SBC | CIMENTO PORTLAND CP III 32RS NBR 11578 (quilo) | Material |  | KG | 20 | 0.72 | 14.4
Insumo | 000100 | SBC | AREIA GROSSA LAVADA | Material |  | m³ | 0.003 | 131.69 | 0.39
Insumo | 000200 | SBC | PEDRA BRITADA #1 E 2 | Material |  | m³ | 0.001 | 94.5 | 0.09
Insumo | 036719 | SBC | CAIXA INSPECAO CONCRETO PREMOLDADO S/TAMPA 800x800x50mm | Material |  | UN | 1 | 637 | 637
Insumo | 099050 | SBC | PEDREIRO | Mão de Obra |  | H | 2.552 | 16.86 | 43.02
Insumo | 099200 | SBC | BOMBEIRO OU ENCANADOR | Mão de Obra |  | H | 0.491 | 16.86 | 8.27
Insumo | 099900 | SBC | SERVENTE | Mão de Obra |  | H | 3.141 | 13.68 | 42.96
|  |  |  | MO sem LS => | 94.25 | LS => | 0 | MO com LS => | 94.25
|  |  |  | Valor do BDI => | 155.56 |  | Valor com BDI => |  | 901.69
[6 empty] | Quant. => | 10 | Preço Total => | 9016.9
2.4 | Código | Banco | Descrição | Tipo |  | Und | Quant. | Valor Unit | Total
Composição | C2918 | SEINFRA | RAMAL PREDIAL DE ESGOTO EM PVC 100mm, S/ PAVIMENTO | LIGAÇÕES PREDIAIS |  | M | 1 | 74.71 | 74.71
Composição Auxiliar | C2784 | SEINFRA | ESCAVAÇÃO MANUAL SOLO DE 1A.CAT. PROF. ATÉ 1.50m | ESCAVAÇÕES EM VALAS,VALETAS,CANAIS E FUNDAÇÕES |  | m³ | 0.96 | 48.91 | 46.95
Composição Auxiliar | C2920 | SEINFRA | REATERRO C/COMPACTAÇÃO MECÂNICA, E CONTROLE, MATERIAL DA VALA | ATERRO,REATERRO E COMPACTAÇÃO |  | m³ | 0.96 | 27.45 | 26.35
Insumo | I2320 | SEINFRA | ENCANADOR | Mão de Obra |  | H | 0.034 | 23.48 | 0.79
Insumo | I2543 | SEINFRA | SERVENTE | Mão de Obra |  | H | 0.034 | 18.46 | 0.62
|  |  |  | MO sem LS => | 66.96 | LS => | 0 | MO com LS => | 66.96
|  |  |  | Valor do BDI => | 15.57 |  | Valor com BDI => |  | 90.28
[6 empty] | Quant. => | 27 | Preço Total => | 2437.56
2.4 | Código | Banco | Descrição | Tipo |  | Und | Quant. | Valor Unit | Total
Composição | 89849 | SINAPI | TUBO PVC, SERIE NORMAL, ESGOTO PREDIAL, DN 150 MM, FORNECIDO E INSTALADO EM SUBCOLETOR AÉREO DE ESGOTO SANITÁRIO. AF_08/2022 | INHI - INSTALAÇÕES HIDROS SANITÁRIAS |  | M | 1 | 52.04 | 52.04
Composição Auxiliar | 88248 | SINAPI | AUXILIAR DE ENCANADOR OU BOMBEIRO HIDRÁULICO COM ENCARGOS COMPLEMENTARES | SEDI - SERVIÇOS DIVERSOS |  | H | 0.3114 | 18.2 | 5.66
Composição Auxiliar | 88267 | SINAPI | ENCANADOR OU BOMBEIRO HIDRÁULICO COM ENCARGOS COMPLEMENTARES | SEDI - SERVIÇOS DIVERSOS |  | H | 0.3114 | 21.46 | 6.68
Insumo | 00020065 | SINAPI | TUBO PVC SERIE NORMAL, DN 150 MM, PARA ESGOTO PREDIAL (NBR 5688) | Material |  | M | 1.0549 | 37.61 | 39.67
Insumo | 00038383 | SINAPI | LIXA D'AGUA EM FOLHA, COR PRETA, GRAO 100 | Material |  | UN | 0.0173 | 2.06 | 0.03
|  |  |  | MO sem LS => | 9.52 | LS => | 0 | MO com LS => | 9.52
|  |  |  | Valor do BDI => | 10.85 |  | Valor com BDI => |  | 62.89
[6 empty] | Quant. => | 500 | Preço Total => | 31445
2.5 | Código | Banco | Descrição | Tipo |  | Und | Quant. | Valor Unit | Total
Composição | 053522 | SBC | ESGOTO-TUBO PVC ESGOTO COM ANEL DE BORRACHA 100mm | INSTALACOES HIDRAULICAS - ESGOTO |  | M | 1 | 26.2 | 26.2
Insumo | 004480 | SBC | TUBO PVC ESGOTO SERIE NORMAL 100mm (METRO) | Material |  | M | 1.1 | 14.81 | 16.29
Insumo | 004481 | SBC | ANEL DE BORRACHA PARA PVC SERIE R 100mm | Material |  | UN | 0.175 | 2.9 | 0.5
Insumo | 004869 | SBC | VASELINA PASTOSA LUBRIFICANTE EMBALAGEM 1.000g | Material |  | UN | 0.026 | 53.77 | 1.39
Insumo | 099034 | SBC | AJUDANTE DE BOMBEIRO OU ENCANADOR | Mão de Obra |  | H | 0.263 | 13.68 | 3.59
Insumo | 099200 | SBC | BOMBEIRO OU ENCANADOR | Mão de Obra |  | H | 0.263 | 16.86 | 4.43
|  |  |  | MO sem LS => | 8.02 | LS => | 0 | MO com LS => | 8.02
|  |  |  | Valor do BDI => | 5.46 |  | Valor com BDI => |  | 31.66
[6 empty] | Quant. => | 27 | Preço Total => | 854.82
2.7 | Código | Banco | Descrição | Tipo |  | Und | Quant. | Valor Unit | Total
Composição | 97902 | SINAPI | CAIXA ENTERRADA HIDRÁULICA RETANGULAR EM ALVENARIA COM TIJOLOS CERÂMICOS MACIÇOS, DIMENSÕES INTERNAS: 0,6X0,6X0,6 M PARA REDE DE ESGOTO. AF_12/2020 | INHI - INSTALAÇÕES HIDROS SANITÁRIAS |  | UN | 1 | 493.81 | 493.81
Composição Auxiliar | 100475 | SINAPI | ARGAMASSA TRAÇO 1:3 (EM VOLUME DE CIMENTO E AREIA MÉDIA ÚMIDA) COM ADIÇÃO DE IMPERMEABILIZANTE, PREPARO MECÂNICO COM BETONEIRA 400 L. AF_08/2019 | SEDI - SERVIÇOS DIVERSOS |  | m³ | 0.1156 | 721.48 | 83.4
Composição Auxiliar | 101616 | SINAPI | PREPARO DE FUNDO DE VALA COM LARGURA MENOR QUE 1,5 M (ACERTO DO SOLO NATURAL). AF_08/2020 | MOVT - MOVIMENTO DE TERRA |  | m² | 0.81 | 5.22 | 4.22
Composição Auxiliar | 5678 | SINAPI | RETROESCAVADEIRA SOBRE RODAS COM CARREGADEIRA, TRAÇÃO 4X4, POTÊNCIA LÍQ. 88 HP, CAÇAMBA CARREG. CAP. MÍN. 1 M3, CAÇAMBA RETRO CAP. 0,26 M3, PESO OPERACIONAL MÍN. 6.674 KG, PROFUNDIDADE ESCAVAÇÃO MÁX. 4,37 M - CHP DIURNO. AF_06/2014 | CHOR - CUSTOS HORÁRIOS DE MÁQUINAS E EQUIPAMENTOS |  | CHP | 0.0087 | 137.34 | 1.19
Composição Auxiliar | 5679 | SINAPI | RETROESCAVADEIRA SOBRE RODAS COM CARREGADEIRA, TRAÇÃO 4X4, POTÊNCIA LÍQ. 88 HP, CAÇAMBA CARREG. CAP. MÍN. 1 M3, CAÇAMBA RETRO CAP. 0,26 M3, PESO OPERACIONAL MÍN. 6.674 KG, PROFUNDIDADE ESCAVAÇÃO MÁX. 4,37 M - CHI DIURNO. AF_06/2014 | CHOR - CUSTOS HORÁRIOS DE MÁQUINAS E EQUIPAMENTOS |  | CHI | 0.0178 | 54.67 | 0.97
Composição Auxiliar | 87316 | SINAPI | ARGAMASSA TRAÇO 1:4 (EM VOLUME DE CIMENTO E AREIA GROSSA ÚMIDA) PARA CHAPISCO CONVENCIONAL, PREPARO MECÂNICO COM BETONEIRA 400 L. AF_08/2019 | SEDI - SERVIÇOS DIVERSOS |  | m³ | 0.0148 | 451.97 | 6.68
Composição Auxiliar | 88309 | SINAPI | PEDREIRO COM ENCARGOS COMPLEMENTARES | SEDI - SERVIÇOS DIVERSOS |  | H | 5.0944 | 22.48 | 114.52
Composição Auxiliar | 88316 | SINAPI | SERVENTE COM ENCARGOS COMPLEMENTARES | SEDI - SERVIÇOS DIVERSOS |  | H | 4.0028 | 18.08 | 72.37
Composição Auxiliar | 94970 | SINAPI | CONCRETO FCK = 20MPA, TRAÇO 1:2,7:3 (EM MASSA SECA DE CIMENTO/ AREIA MÉDIA/ BRITA 1) - PREPARO MECÂNICO COM BETONEIRA 600 L. AF_05/2021 | FUES - FUNDAÇÕES E ESTRUTURAS |  | m³ | 0.0744 | 445.86 | 33.17
Composição Auxiliar | 97735 | SINAPI | PEÇA RETANGULAR PRÉ-MOLDADA, VOLUME DE CONCRETO DE 30 A 100 LITROS, TAXA DE AÇO APROXIMADA DE 30KG/M³. AF_03/2024 | FUES - FUNDAÇÕES E ESTRUTURAS |  | m³ | 0.0448 | 2097.83 | 93.98
Insumo | 00002692 | SINAPI | DESMOLDANTE PROTETOR PARA FORMAS DE MADEIRA, DE BASE OLEOSA EMULSIONADA EM AGUA | Material |  | L | 0.0054 | 8.76 | 0.04
Insumo | 00004491 | SINAPI | PONTALETE *7,5 X 7,5* CM EM PINUS, MISTA OU EQUIVALENTE DA REGIAO - BRUTA | Material |  | M | 0.1184 | 10.66 | 1.26
Insumo | 00004517 | SINAPI | SARRAFO *2,5 X 7,5* CM EM PINUS, MISTA OU EQUIVALENTE DA REGIAO - BRUTA | Material |  | M | 0.1408 | 3.73 | 0.52
Insumo | 00005069 | SINAPI | PREGO DE ACO POLIDO COM CABECA 17 X 27 (2 1/2 X 11) | Material |  | KG | 0.0125 | 20.74 | 0.25
Insumo | 00006193 | SINAPI | TABUA NAO APARELHADA *2,5 X 20* CM, EM MACARANDUBA/MASSARANDUBA, ANGELIM OU EQUIVALENTE DA REGIAO - BRUTA | Material |  | M | 0.4416 | 16.84 | 7.43
Insumo | 00007258 | SINAPI | TIJOLO CERAMICO MACICO COMUM DE *5 X 10 X 20* CM (L X A X C) | Material |  | UN | 131.8188 | 0.56 | 73.81
|  |  |  | MO sem LS => | 193.05 | LS => | 0 | MO com LS => | 193.05
|  |  |  | Valor do BDI => | 102.95 |  | Valor com BDI => |  | 596.76
[6 empty] | Quant. => | 4 | Preço Total => | 2387.04
2.8 | Código | Banco | Descrição | Tipo |  | Und | Quant. | Valor Unit | Total
Composição | 020121 | SBC | REATERRO COMPACTADO DE VALA COM PLACA VIBRATORIA MANUAL 7CV | PREPARACAO DO TERRENO |  | m³ | 1 | 8.47 | 8.47
Insumo | 037432 | SBC | VIBRADOR MANUAL ELETR.DYNAPAC A2-35 2CV | Material |  | H | 0.38 | 1.54 | 0.58
Insumo | 099846 | SBC | OPERADOR DE COMPACTADOR | Mão de Obra |  | H | 0.373 | 16.86 | 6.28
Insumo | 099900 | SBC | SERVENTE | Mão de Obra |  | H | 0.118 | 13.68 | 1.61
|  |  |  | MO sem LS => | 7.89 | LS => | 0 | MO com LS => | 7.89
|  |  |  | Valor do BDI => | 1.76 |  | Valor com BDI => |  | 10.23
[6 empty] | Quant. => | 285 | Preço Total => | 2915.55
[5 empty] | Total sem BDI |  | 102757.91
[5 empty] | Total do BDI |  | 21415.21
[5 empty] | Total Geral |  | 124173.12

## Memória de Cálculo
Obra
CONSTRUÇÃO DE REDE DE ESGOTAMENTO SANITÁRIO PARA AMPLIAÇÃO DO BAIRRO FREI DAMIÃO
Memória de Cálculo
Item | Descrição | Und | Quant. | Memória de Cálculo
1 | SERVIÇOS PRELIMINARES
1.1 | LOCAÇÃO E NIVELAMENTO DE REDE DE ESGOTO/EMISSÁRIO/DRENAGEM | M | 500,0 | = =comprimento da rede
1.2 | Escavação com retro-escavadeira de pneus, de valas, em material de 2ª categoria até 1,50m de profundidade | m³ | 90,0 | = =comprimento da rede x largura x profundidade =500x0,6x0,3
1.3 | Escavação de vala em material de 3ª categoria | m³ | 270,0 | = comprimento da rede x largura x profundidade =500x0,6x0,9
1.4 | REASSENTAMENTO DE PARALELEPÍPEDOS, REJUNTAMENTO COM ARGAMASSA, COM REAPROVEITAMENTO DOS PARALELEPÍPEDOS - INCLUSO RETIRADA E COLOCAÇÃO DO MATERIAL. AF_12/2020 | m² | 31,5 | = comprimento de remoção x largura = 21 x 1,5
2 | REDE DE ESGOTO
2.1 | Colchão de areia | m³ | 60,0 | = comprimento da rede x largura x profundidade = 500 x 0,2 x 0,6
2.2 | CAIXA INSPECAO DE CONCRETO PRE-MOLDADO 600X600 COM TAMPA | UN | 10,0 | = como projeto
2.4 | RAMAL PREDIAL DE ESGOTO EM PVC 100mm, S/ PAVIMENTO | M | 27,0 | = comprimentos das edificações até a rede
2.4 | TUBO PVC, SERIE NORMAL, ESGOTO PREDIAL, DN 150 MM, FORNECIDO E INSTALADO EM SUBCOLETOR AÉREO DE ESGOTO SANITÁRIO. AF_08/2022 | M | 500,0 | = comprimento da rede
2.5 | ESGOTO-TUBO PVC ESGOTO COM ANEL DE BORRACHA 100mm | M | 27,0 | = comprimentos das edificações até a rede
2.7 | CAIXA ENTERRADA HIDRÁULICA RETANGULAR EM ALVENARIA COM TIJOLOS CERÂMICOS MACIÇOS, DIMENSÕES INTERNAS: 0,6X0,6X0,6 M PARA REDE DE ESGOTO. AF_12/2020 | UN | 4,0 | = conforme projeto
2.8 | REATERRO COMPACTADO DE VALA COM PLACA VIBRATORIA MANUAL 7CV | m³ | 285,0 | = comprimento da rede x largura x profundidade = 500 x 0,95 x 0,6
|  |  | Total sem BDI |  | 102757.91
|  |  | Total do BDI |  | 21415.21
|  |  | Total Geral |  | 124173.12

## Cronograma
| Obra | Bancos | B.D.I. |  | Encargos Sociais
| CONSTRUÇÃO DE REDE DE ESGOTAMENTO SANITÁRIO PARA AMPLIAÇÃO DO BAIRRO FREI DAMIÃO | SINAPI - 12/2024 - Paraíba SBC - 01/2025 - Paraíba SICRO3 - 10/2024 - Paraíba ORSE - 12/2024 - Sergipe SEINFRA - 028 - Ceará CAERN - 05/2024 - Rio Grande do Norte | 20,85% |  | Desonerado: embutido nos preços unitário dos insumos de mão de obra, de acordo com as bases.
Cronograma Físico e Financeiro
Item | Descrição | Total Por Etapa | 30 DIAS | 60 DIAS
1 | SERVIÇOS PRELIMINARES | 100,00% 65.731,05 | 50,00% 32.865,53 | 50,00% 32.865,53
2 | REDE DE ESGOTO | 100,00% 58.442,07 |  | 100,00% 58.442,07
Porcentagem |  |  | 26,47% | 73,53%
Custo |  |  | 32.865,52 | 91.307,59
Porcentagem Acumulado |  |  | 26,47% | 100,0%
Custo Acumulado |  |  | 32.865,52 | 124.173,12