## REUMO
| Obra | Bancos | B.D.I. |  | Encargos Sociais
| CONSTRUÇÃO DE CENTRO DE DIAGNÓSTICO POR IMAGEM - CDI - SANTA LUZIA | SINAPI - 06/2023 - Paraíba SICRO3 - 04/2023 - Paraíba ORSE - 05/2023 - Sergipe | 20,34% |  | Não Desonerado: embutido nos preços unitário dos insumos de mão de obra, de acordo com as bases.
Planilha Orçamentária Resumida
Item | Descrição |  |  |  |  | Total
1 | SERVIÇOS PRELIMINARES |  |  |  |  | 8114.82
2 | INFRA-ESTRUTURA: FUNDAÇÕES |  |  |  |  | 155873.83
3 | SUPERESTRUTURA (PILARES, VIGAS E LAJES) |  |  |  |  | 300884.53
4 | ALVENARIA |  |  |  |  | 69497.09
5 | ESQUADRIAS |  |  |  |  | 257622.78
6 | COBERTURA |  |  |  |  | 71305.28
7 | IMPERMEABILIZAÇÃO |  |  |  |  | 2832.22
8 | FORRO |  |  |  |  | 23580.74
9 | PAVIMENTAÇÃO |  |  |  |  | 137272.7
10 | REVESTIMENTOS |  |  |  |  | 104504.84
11 | PINTURA |  |  |  |  | 88849.37
12 | INSTALAÇÕES ELÉTRICAS |  |  |  |  | 80313.1
13 | INSTALAÇÕES HIDRÁULICAS |  |  |  |  | 19006.08
14 | INSTALAÇÕES SANITÁRIAS |  |  |  |  | 46208.9
15 | COMBATE AO INCÊNDIO |  |  |  |  | 4322.32
16 | GASES MEDICINAIS |  |  |  |  | 50697.11
17 | URBANIZAÇÃO |  |  |  |  | 2674.51
18 | SERVIÇOS DIVERSOS |  |  |  |  | 2374.2
|  |  | Total sem BDI | 1184941.86
|  |  | Total do BDI | 240992.56
|  |  | Total Geral | 1425934.42
_______________________________________________________________

## PLANILHA ORÇAMENTÁRIA SINTÉTICA
|  |  | Obra | Bancos |  | B.D.I. |  | Encargos Sociais
|  |  | CONSTRUÇÃO DE CENTRO DE DIAGNÓSTICO POR IMAGEM - CDI - SANTA LUZIA | SINAPI - 06/2023 - Paraíba SICRO3 - 04/2023 - Paraíba ORSE - 05/2023 - Sergipe |  | 20,34% |  | Não Desonerado: embutido nos preços unitário dos insumos de mão de obra, de acordo com as bases.
Orçamento Sintético
Item | Código | Banco | Descrição | Und | Quant. | Valor Unit | Valor Unit com BDI | Total
1 |  |  | SERVIÇOS PRELIMINARES |  |  |  |  | 8114.82
1.1 | 06.201.00/DER | Próprio | PLACA INDICATIVA DE OBRA | m² | 4.5 | 264.15 | 317.88 | 1430.46
1.2 | 99059 | SINAPI | LOCACAO CONVENCIONAL DE OBRA, UTILIZANDO GABARITO DE TÁBUAS CORRIDAS PONTALETADAS A CADA 2,00M - 2 UTILIZAÇÕES. AF_10/2018 | M | 106 | 52.4 | 63.06 | 6684.36
2 |  |  | INFRA-ESTRUTURA: FUNDAÇÕES |  |  |  |  | 155873.83
2.1 |  |  | Vigas Baldrame |  |  |  |  | 63516.84
2.1.1 | 93358 | SINAPI | ESCAVAÇÃO MANUAL DE VALA COM PROFUNDIDADE MENOR OU IGUAL A 1,30 M. AF_03/2016 | m³ | 39 | 72.19 | 86.87 | 3387.93
2.1.2 | 96536 | SINAPI | FABRICAÇÃO, MONTAGEM E DESMONTAGEM DE FÔRMA PARA VIGA BALDRAME, EM MADEIRA SERRADA, E=25 MM, 4 UTILIZAÇÕES. AF_06/2017 | m² | 262.25 | 69.78 | 83.97 | 22021.13
2.1.3 | 96543 | SINAPI | ARMAÇÃO DE BLOCO, VIGA BALDRAME E SAPATA UTILIZANDO AÇO CA-60 DE 5 MM - MONTAGEM. AF_06/2017 | KG | 349.1 | 17.17 | 20.66 | 7212.41
2.1.4 | 96545 | SINAPI | ARMAÇÃO DE BLOCO, VIGA BALDRAME OU SAPATA UTILIZANDO AÇO CA-50 DE 8 MM - MONTAGEM. AF_06/2017 | KG | 292.3 | 15 | 18.05 | 5276.02
2.1.5 | 96546 | SINAPI | ARMAÇÃO DE BLOCO, VIGA BALDRAME OU SAPATA UTILIZANDO AÇO CA-50 DE 10 MM - MONTAGEM. AF_06/2017 | KG | 218.5 | 13.4 | 16.13 | 3524.41
2.1.6 | 96547 | SINAPI | ARMAÇÃO DE BLOCO, VIGA BALDRAME OU SAPATA UTILIZANDO AÇO CA-50 DE 12,5 MM - MONTAGEM. AF_06/2017 | KG | 401.6 | 11.33 | 13.63 | 5473.81
2.1.7 | 96548 | SINAPI | ARMAÇÃO DE BLOCO, VIGA BALDRAME OU SAPATA UTILIZANDO AÇO CA-50 DE 16 MM - MONTAGEM. AF_06/2017 | KG | 263.6 | 10.72 | 12.9 | 3400.44
2.1.8 | 94971 | SINAPI | CONCRETO FCK = 25MPA, TRAÇO 1:2,3:2,7 (CIMENTO/ AREIA MÉDIA/ BRITA 1) - PREPARO MECÂNICO COM BETONEIRA 600 L. AF_07/2016 | m³ | 15.18 | 468.5 | 563.79 | 8558.33
2.1.9 | 92873 | SINAPI | LANÇAMENTO COM USO DE BALDES, ADENSAMENTO E ACABAMENTO DE CONCRETO EM ESTRUTURAS. AF_12/2015 | m³ | 15.18 | 186.55 | 224.49 | 3407.76
2.1.10 | 96995 | SINAPI | REATERRO MANUAL APILOADO COM SOQUETE. AF_10/2017 | m³ | 23.82 | 43.77 | 52.67 | 1254.6
2.2 |  |  | Sapatas Isoladas para Pilares |  |  |  |  | 85618.5
2.2.1 | 96523 | SINAPI | ESCAVAÇÃO MANUAL PARA BLOCO DE COROAMENTO OU SAPATA, COM PREVISÃO DE FÔRMA. AF_06/2017 | m³ | 133.4 | 83 | 99.88 | 13323.99
2.2.2 | 101616 | SINAPI | PREPARO DE FUNDO DE VALA COM LARGURA MENOR QUE 1,5 M (ACERTO DO SOLO NATURAL). AF_08/2020 | m² | 72.11 | 5.3 | 6.38 | 460.06
2.2.3 | 96619 | SINAPI | LASTRO DE CONCRETO MAGRO, APLICADO EM BLOCOS DE COROAMENTO OU SAPATAS, ESPESSURA DE 5 CM. AF_08/2017 | m² | 72.11 | 29.96 | 36.05 | 2599.57
2.2.4 | 92443 | SINAPI | MONTAGEM E DESMONTAGEM DE FÔRMA DE PILARES RETANGULARES E ESTRUTURAS SIMILARES COM ÁREA MÉDIA DAS SEÇÕES MAIOR QUE 0,25 M², PÉ-DIREITO SIMPLES, EM CHAPA DE MADEIRA COMPENSADA PLASTIFICADA, 18 UTILIZAÇÕES. AF_12/2015 | m² | 194.96 | 40.08 | 48.23 | 9402.92
2.2.5 | 96543 | SINAPI | ARMAÇÃO DE BLOCO, VIGA BALDRAME E SAPATA UTILIZANDO AÇO CA-60 DE 5 MM - MONTAGEM. AF_06/2017 | KG | 130 | 17.17 | 20.66 | 2685.8
2.2.6 | 96545 | SINAPI | ARMAÇÃO DE BLOCO, VIGA BALDRAME OU SAPATA UTILIZANDO AÇO CA-50 DE 8 MM - MONTAGEM. AF_06/2017 | KG | 418.4 | 15 | 18.05 | 7552.12
2.2.7 | 96546 | SINAPI | ARMAÇÃO DE BLOCO, VIGA BALDRAME OU SAPATA UTILIZANDO AÇO CA-50 DE 10 MM - MONTAGEM. AF_06/2017 | KG | 683.9 | 13.4 | 16.13 | 11031.31
2.2.8 | 96547 | SINAPI | ARMAÇÃO DE BLOCO, VIGA BALDRAME OU SAPATA UTILIZANDO AÇO CA-50 DE 12,5 MM - MONTAGEM. AF_06/2017 | KG | 258.2 | 11.33 | 13.63 | 3519.27
2.2.9 | 96548 | SINAPI | ARMAÇÃO DE BLOCO, VIGA BALDRAME OU SAPATA UTILIZANDO AÇO CA-50 DE 16 MM - MONTAGEM. AF_06/2017 | KG | 258.6 | 10.72 | 12.9 | 3335.94
2.2.10 | 96549 | SINAPI | ARMAÇÃO DE BLOCO, VIGA BALDRAME OU SAPATA UTILIZANDO AÇO CA-50 DE 20 MM - MONTAGEM. AF_06/2017 | KG | 119.4 | 11.87 | 14.28 | 1705.03
2.2.11 | 94965 | SINAPI | CONCRETO FCK = 25MPA, TRAÇO 1:2,3:2,7 (CIMENTO/ AREIA MÉDIA/ BRITA 1) - PREPARO MECÂNICO COM BETONEIRA 400 L. AF_07/2016 | m³ | 30.98 | 473.52 | 569.83 | 17653.33
2.2.12 | 92873 | SINAPI | LANÇAMENTO COM USO DE BALDES, ADENSAMENTO E ACABAMENTO DE CONCRETO EM ESTRUTURAS. AF_12/2015 | m³ | 30.98 | 186.55 | 224.49 | 6954.7
2.2.13 | 96995 | SINAPI | REATERRO MANUAL APILOADO COM SOQUETE. AF_10/2017 | m³ | 102.42 | 43.77 | 52.67 | 5394.46
2.3 |  |  | Embasamento |  |  |  |  | 6738.49
2.3.1 | 87481 | SINAPI | ALVENARIA DE VEDAÇÃO DE BLOCOS CERÂMICOS FURADOS NA VERTICAL DE 19X19X39CM (ESPESSURA 19CM) DE PAREDES COM ÁREA LÍQUIDA MAIOR OU IGUAL A 6M² SEM VÃOS E ARGAMASSA DE ASSENTAMENTO COM PREPARO EM BETONEIRA. AF_06/2014 | m² | 73.42 | 76.27 | 91.78 | 6738.49
3 |  |  | SUPERESTRUTURA (PILARES, VIGAS E LAJES) |  |  |  |  | 300884.53
3.1 |  |  | Concreto Armado para Pilares da Edificação |  |  |  |  | 44350.9
3.1.1 | 92443 | SINAPI | MONTAGEM E DESMONTAGEM DE FÔRMA DE PILARES RETANGULARES E ESTRUTURAS SIMILARES COM ÁREA MÉDIA DAS SEÇÕES MAIOR QUE 0,25 M², PÉ-DIREITO SIMPLES, EM CHAPA DE MADEIRA COMPENSADA PLASTIFICADA, 18 UTILIZAÇÕES. AF_12/2015 | m² | 224.39 | 40.08 | 48.23 | 10822.33
3.1.2 | 92759 | SINAPI | ARMAÇÃO DE PILAR OU VIGA DE UMA ESTRUTURA CONVENCIONAL DE CONCRETO ARMADO EM UM EDIFÍCIO DE MÚLTIPLOS PAVIMENTOS UTILIZANDO AÇO CA-60 DE 5,0 MM - MONTAGEM. AF_12/2015 | KG | 260.5 | 14.17 | 17.05 | 4441.53
3.1.3 | 92760 | SINAPI | ARMAÇÃO DE PILAR OU VIGA DE UMA ESTRUTURA CONVENCIONAL DE CONCRETO ARMADO EM UM EDIFÍCIO DE MÚLTIPLOS PAVIMENTOS UTILIZANDO AÇO CA-50 DE 6,3 MM - MONTAGEM. AF_12/2015 | KG | 3.4 | 13.73 | 16.52 | 56.17
3.1.4 | 92778 | SINAPI | ARMAÇÃO DE PILAR OU VIGA DE UMA ESTRUTURA CONVENCIONAL DE CONCRETO ARMADO EM UMA EDIFICAÇÃO TÉRREA OU SOBRADO UTILIZANDO AÇO CA-50 DE 10,0 MM - MONTAGEM. AF_12/2015 | KG | 471.7 | 13.41 | 16.14 | 7613.24
3.1.5 | 92763 | SINAPI | ARMAÇÃO DE PILAR OU VIGA DE UMA ESTRUTURA CONVENCIONAL DE CONCRETO ARMADO EM UM EDIFÍCIO DE MÚLTIPLOS PAVIMENTOS UTILIZANDO AÇO CA-50 DE 12,5 MM - MONTAGEM. AF_12/2015 | KG | 200 | 10.07 | 12.12 | 2424
3.1.6 | 92780 | SINAPI | ARMAÇÃO DE PILAR OU VIGA DE UMA ESTRUTURA CONVENCIONAL DE CONCRETO ARMADO EM UMA EDIFICAÇÃO TÉRREA OU SOBRADO UTILIZANDO AÇO CA-50 DE 16,0 MM - MONTAGEM. AF_12/2015 | KG | 523.5 | 10.55 | 12.7 | 6648.45
3.1.7 | 92781 | SINAPI | ARMAÇÃO DE PILAR OU VIGA DE UMA ESTRUTURA CONVENCIONAL DE CONCRETO ARMADO EM UMA EDIFICAÇÃO TÉRREA OU SOBRADO UTILIZANDO AÇO CA-50 DE 20,0 MM - MONTAGEM. AF_12/2015 | KG | 198.4 | 11.65 | 14.02 | 2781.57
3.1.8 | 94965 | SINAPI | CONCRETO FCK = 25MPA, TRAÇO 1:2,3:2,7 (CIMENTO/ AREIA MÉDIA/ BRITA 1) - PREPARO MECÂNICO COM BETONEIRA 400 L. AF_07/2016 | m³ | 12.04 | 473.52 | 569.83 | 6860.75
3.1.9 | 92873 | SINAPI | LANÇAMENTO COM USO DE BALDES, ADENSAMENTO E ACABAMENTO DE CONCRETO EM ESTRUTURAS. AF_12/2015 | m³ | 12.04 | 186.55 | 224.49 | 2702.86
3.2 |  |  | Concreto Armado para vigas da edificação |  |  |  |  | 86826.88
3.2.1 | 92480 | SINAPI | MONTAGEM E DESMONTAGEM DE FÔRMA DE VIGA, ESCORAMENTO METÁLICO, PÉ-DIREITO SIMPLES, EM CHAPA DE MADEIRA PLASTIFICADA, 18 UTILIZAÇÕES. AF_12/2015 | m² | 420.41 | 70.47 | 84.8 | 35650.77
3.2.2 | 92775 | SINAPI | ARMAÇÃO DE PILAR OU VIGA DE UMA ESTRUTURA CONVENCIONAL DE CONCRETO ARMADO EM UMA EDIFICAÇÃO TÉRREA OU SOBRADO UTILIZANDO AÇO CA-60 DE 5,0 MM - MONTAGEM. AF_12/2015 | KG | 381.9 | 17.65 | 21.24 | 8111.56
3.2.3 | 92776 | SINAPI | ARMAÇÃO DE PILAR OU VIGA DE UMA ESTRUTURA CONVENCIONAL DE CONCRETO ARMADO EM UMA EDIFICAÇÃO TÉRREA OU SOBRADO UTILIZANDO AÇO CA-50 DE 6,3 MM - MONTAGEM. AF_12/2015 | KG | 19.8 | 16.37 | 19.7 | 390.06
3.2.4 | 92777 | SINAPI | ARMAÇÃO DE PILAR OU VIGA DE UMA ESTRUTURA CONVENCIONAL DE CONCRETO ARMADO EM UMA EDIFICAÇÃO TÉRREA OU SOBRADO UTILIZANDO AÇO CA-50 DE 8,0 MM - MONTAGEM. AF_12/2015 | KG | 426.1 | 15.15 | 18.23 | 7767.8
3.2.5 | 92778 | SINAPI | ARMAÇÃO DE PILAR OU VIGA DE UMA ESTRUTURA CONVENCIONAL DE CONCRETO ARMADO EM UMA EDIFICAÇÃO TÉRREA OU SOBRADO UTILIZANDO AÇO CA-50 DE 10,0 MM - MONTAGEM. AF_12/2015 | KG | 446.5 | 13.41 | 16.14 | 7206.51
3.2.6 | 92779 | SINAPI | ARMAÇÃO DE PILAR OU VIGA DE UMA ESTRUTURA CONVENCIONAL DE CONCRETO ARMADO EM UMA EDIFICAÇÃO TÉRREA OU SOBRADO UTILIZANDO AÇO CA-50 DE 12,5 MM - MONTAGEM. AF_12/2015 | KG | 243.9 | 11.26 | 13.55 | 3304.85
3.2.7 | 92780 | SINAPI | ARMAÇÃO DE PILAR OU VIGA DE UMA ESTRUTURA CONVENCIONAL DE CONCRETO ARMADO EM UMA EDIFICAÇÃO TÉRREA OU SOBRADO UTILIZANDO AÇO CA-50 DE 16,0 MM - MONTAGEM. AF_12/2015 | KG | 294.1 | 10.55 | 12.7 | 3735.07
3.2.8 | 94965 | SINAPI | CONCRETO FCK = 25MPA, TRAÇO 1:2,3:2,7 (CIMENTO/ AREIA MÉDIA/ BRITA 1) - PREPARO MECÂNICO COM BETONEIRA 400 L. AF_07/2016 | m³ | 26.01 | 473.52 | 569.83 | 14821.28
3.2.9 | 92873 | SINAPI | LANÇAMENTO COM USO DE BALDES, ADENSAMENTO E ACABAMENTO DE CONCRETO EM ESTRUTURAS. AF_12/2015 | m³ | 26.01 | 186.55 | 224.49 | 5838.98
3.3 |  |  | Lajes |  |  |  |  | 136927.6
3.3.1 | 92538 | SINAPI | MONTAGEM E DESMONTAGEM DE FÔRMA DE LAJE MACIÇA, PÉ-DIREITO SIMPLES, EM CHAPA DE MADEIRA COMPENSADA PLASTIFICADA, 18 UTILIZAÇÕES. AF_09/2020 | m² | 629.29 | 31.73 | 38.18 | 24026.29
3.3.2 | 92784 | SINAPI | ARMAÇÃO DE LAJE DE UMA ESTRUTURA CONVENCIONAL DE CONCRETO ARMADO EM UMA EDIFICAÇÃO TÉRREA OU SOBRADO UTILIZANDO AÇO CA-60 DE 5,0 MM - MONTAGEM. AF_12/2015 | KG | 773.8 | 15.6 | 18.77 | 14524.23
3.3.3 | 92785 | SINAPI | ARMAÇÃO DE LAJE DE UMA ESTRUTURA CONVENCIONAL DE CONCRETO ARMADO EM UMA EDIFICAÇÃO TÉRREA OU SOBRADO UTILIZANDO AÇO CA-50 DE 6,3 MM - MONTAGEM. AF_12/2015 | KG | 1053.2 | 14.79 | 17.8 | 18746.96
3.3.4 | 92786 | SINAPI | ARMAÇÃO DE LAJE DE UMA ESTRUTURA CONVENCIONAL DE CONCRETO ARMADO EM UMA EDIFICAÇÃO TÉRREA OU SOBRADO UTILIZANDO AÇO CA-50 DE 8,0 MM - MONTAGEM. AF_12/2015 | KG | 815 | 13.91 | 16.74 | 13643.1
3.3.5 | 92787 | SINAPI | ARMAÇÃO DE LAJE DE UMA ESTRUTURA CONVENCIONAL DE CONCRETO ARMADO EM UMA EDIFICAÇÃO TÉRREA OU SOBRADO UTILIZANDO AÇO CA-50 DE 10,0 MM - MONTAGEM. AF_12/2015 | KG | 441.4 | 12.44 | 14.97 | 6607.76
3.3.6 | 92788 | SINAPI | ARMAÇÃO DE LAJE DE UMA ESTRUTURA CONVENCIONAL DE CONCRETO ARMADO EM UMA EDIFICAÇÃO TÉRREA OU SOBRADO UTILIZANDO AÇO CA-50 DE 12,5 MM - MONTAGEM. AF_12/2015 | KG | 182.4 | 10.51 | 12.65 | 2307.36
3.3.7 | 94965 | SINAPI | CONCRETO FCK = 25MPA, TRAÇO 1:2,3:2,7 (CIMENTO/ AREIA MÉDIA/ BRITA 1) - PREPARO MECÂNICO COM BETONEIRA 400 L. AF_07/2016 | m³ | 71.85 | 473.52 | 569.83 | 40942.29
3.3.8 | 92873 | SINAPI | LANÇAMENTO COM USO DE BALDES, ADENSAMENTO E ACABAMENTO DE CONCRETO EM ESTRUTURAS. AF_12/2015 | m³ | 71.85 | 186.55 | 224.49 | 16129.61
3.4 |  |  | Concreto Armado para Vergas e contravergas |  |  |  |  | 9651.37
3.4.1 | 93182 | SINAPI | VERGA PRÉ-MOLDADA PARA JANELAS COM ATÉ 1,5 M DE VÃO. AF_03/2016 | M | 27.6 | 44.35 | 53.37 | 1473.01
3.4.2 | 93184 | SINAPI | VERGA PRÉ-MOLDADA PARA PORTAS COM ATÉ 1,5 M DE VÃO. AF_03/2016 | M | 50.04 | 32.87 | 39.56 | 1979.58
3.4.3 | 93185 | SINAPI | VERGA PRÉ-MOLDADA PARA PORTAS COM MAIS DE 1,5 M DE VÃO. AF_03/2016 | M | 18.56 | 55.89 | 67.26 | 1248.35
3.4.4 | 93194 | SINAPI | CONTRAVERGA PRÉ-MOLDADA PARA VÃOS DE ATÉ 1,5 M DE COMPRIMENTO. AF_03/2016 | M | 27.6 | 43.47 | 52.31 | 1443.76
3.4.5 | 93183 | SINAPI | VERGA PRÉ-MOLDADA PARA JANELAS COM MAIS DE 1,5 M DE VÃO. AF_03/2016 | M | 26.6 | 56.71 | 68.24 | 1815.18
3.4.6 | 93195 | SINAPI | CONTRAVERGA PRÉ-MOLDADA PARA VÃOS DE MAIS DE 1,5 M DE COMPRIMENTO. AF_03/2016 | M | 26.6 | 52.84 | 63.59 | 1691.49
3.5 |  |  | Pilaretes de amarração (10 x 25cm) em toda a Platibanda |  |  |  |  | 23127.78
3.5.1 | 92443 | SINAPI | MONTAGEM E DESMONTAGEM DE FÔRMA DE PILARES RETANGULARES E ESTRUTURAS SIMILARES COM ÁREA MÉDIA DAS SEÇÕES MAIOR QUE 0,25 M², PÉ-DIREITO SIMPLES, EM CHAPA DE MADEIRA COMPENSADA PLASTIFICADA, 18 UTILIZAÇÕES. AF_12/2015 | m² | 56.64 | 40.08 | 48.23 | 2731.75
3.5.2 | 92919 | SINAPI | ARMAÇÃO DE ESTRUTURAS DE CONCRETO ARMADO, EXCETO VIGAS, PILARES, LAJES E FUNDAÇÕES, UTILIZANDO AÇO CA-50 DE 10,0 MM - MONTAGEM. AF_12/2015 | KG | 216.6 | 12.68 | 15.26 | 3305.32
3.5.3 | 92915 | SINAPI | ARMAÇÃO DE ESTRUTURAS DE CONCRETO ARMADO, EXCETO VIGAS, PILARES, LAJES E FUNDAÇÕES, UTILIZANDO AÇO CA-60 DE 5,0 MM - MONTAGEM. AF_12/2015 | KG | 33 | 16.39 | 19.72 | 650.76
3.5.4 | 94971 | SINAPI | CONCRETO FCK = 25MPA, TRAÇO 1:2,3:2,7 (CIMENTO/ AREIA MÉDIA/ BRITA 1) - PREPARO MECÂNICO COM BETONEIRA 600 L. AF_07/2016 | m³ | 2.02 | 468.5 | 563.79 | 1138.86
3.5.5 | 92873 | SINAPI | LANÇAMENTO COM USO DE BALDES, ADENSAMENTO E ACABAMENTO DE CONCRETO EM ESTRUTURAS. AF_12/2015 | m³ | 2.02 | 186.55 | 224.49 | 453.47
3.5.6 | 93205 | SINAPI | CINTA DE AMARRAÇÃO DE ALVENARIA MOLDADA IN LOCO COM UTILIZAÇÃO DE BLOCOS CANALETA. AF_03/2016 | M | 331.42 | 37.23 | 44.8 | 14847.62
4 |  |  | ALVENARIA |  |  |  |  | 69497.09
4.1 | 87489 | SINAPI | ALVENARIA DE VEDAÇÃO DE BLOCOS CERÂMICOS FURADOS NA VERTICAL DE 9X19X39CM (ESPESSURA 9CM) DE PAREDES COM ÁREA LÍQUIDA MAIOR OU IGUAL A 6M² COM VÃOS E ARGAMASSA DE ASSENTAMENTO COM PREPARO EM BETONEIRA. AF_06/2014 | m² | 1156.55 | 49.93 | 60.09 | 69497.09
5 |  |  | ESQUADRIAS |  |  |  |  | 257622.78
5.1 |  |  | Portas metálicas |  |  |  |  | 140359.2
5.1.1 | CM - 07 | Próprio | PORTA DE CORRER EM VIDRO TEMPERADO, COM DUAS FOLHAS, INCLUSO VIDRO LISO INCOLOR, FECHADURA E PUXADOR - FORNECIMENTO E INSTALAÇÃO | m² | 3.99 | 1045.07 | 1257.64 | 5017.98
5.1.2 | 91338 | SINAPI | PORTA DE ALUMÍNIO DE ABRIR COM LAMBRI, COM GUARNIÇÃO, FIXAÇÃO COM PARAFUSOS - FORNECIMENTO E INSTALAÇÃO. AF_12/2019 | m² | 56.43 | 1121.43 | 1349.53 | 76153.98
5.1.3 | 13049 | ORSE | Porta em alumínio lambril, cor branca ou bronze, de abrir ou correr, completa, inclusive caixilhos, dobradiças ou roldanas e fechadura | m² | 4.2 | 596.44 | 717.76 | 3014.59
5.1.4 | CM - 09 | Próprio | KIT DE PORTA DE MADEIRA REVESTIDA DE CHUMBO, ACABAMENTO EM FÓRMICA, 90X210CM, ESPESSURA DE 3,5CM, ITENS INCLUSOS: DOBRADIÇAS, MONTAGEM E INSTALAÇÃO DO BATENTE, FECHADURA COM EXECUÇÃO DO FURO - FORNECIMENTO E INSTALAÇÃO. AF_12/2019 | UN | 4 | 3066.86 | 3690.66 | 14762.64
5.1.5 | CM - 10 | Próprio | Porta em madeira de lei, de correr, revestida em chumbo, lisa, semi-ôca 0,90x2,10m, inclusive batentes e ferragens - fornecimento e instalação | un | 1 | 3499.19 | 4210.93 | 4210.93
5.1.6 | CM - 11 | Próprio | Porta em madeira, revestida em chumbo, lisa, 2.40 x 2.10 m, com duas folhas, inclusive batentes e ferragens - fornecimento e isntalação | un | 1 | 5541.14 | 6668.21 | 6668.21
5.1.7 | 131 | Próprio | PORTA RADIOLÓGICA EM MAD/MAD DE LEI, ACABAMENTO EM FÓRMICA, DIM: 1,20X2,10M, LAMINADO DE CHUMBO EMBUTIDO, E=2MM, DOBRADIÇAS REFORÇADAS, FECHADURA AUTOBLOCANTE, MAÇANETA TIPO ALAVANCA, INCLUSIVE BATENTES DE MADEIRA. | un | 2 | 2662.81 | 3204.43 | 6408.86
5.1.8 | CPU - 0040 | Próprio | PORTA RADIOLÓGICA EM MAD/MAD DE LEI, ACABAMENTO EM FÓRMICA, DIM: 0,80X2,10M, LAMINADO DE CHUMBO EMBUTIDO, E=2MM, DOBRADIÇAS REFORÇADAS, FECHADURA AUTOBLOCANTE, MAÇANETA TIPO ALAVANCA, INCLUSIVE BATENTES DE MADEIRA. | UND | 1 | 2200.33 | 2647.88 | 2647.88
5.1.9 | PA-02 | Próprio | Porta de alumínio cor fosco, de abrir 02 folhas | m² | 23.23 | 475.04 | 571.66 | 13279.66
5.1.10 | 100701 | SINAPI | PORTA DE FERRO, DE ABRIR, TIPO GRADE COM CHAPA, COM GUARNIÇÕES. AF_12/2019 | m² | 10.3 | 661.11 | 795.58 | 8194.47
5.2 |  |  | Janelas metálicas |  |  |  |  | 117263.58
5.2.1 | 94570 | SINAPI | JANELA DE ALUMÍNIO DE CORRER COM 2 FOLHAS PARA VIDROS, COM VIDROS, BATENTE, ACABAMENTO COM ACETATO OU BRILHANTE E FERRAGENS. EXCLUSIVE ALIZAR E CONTRAMARCO. FORNECIMENTO E INSTALAÇÃO. AF_12/2019 | m² | 6 | 788.22 | 948.54 | 5691.24
5.2.2 | 94569 | SINAPI | JANELA DE ALUMÍNIO TIPO MAXIM-AR, COM VIDROS, BATENTE E FERRAGENS. EXCLUSIVE ALIZAR, ACABAMENTO E CONTRAMARCO. FORNECIMENTO E INSTALAÇÃO. AF_12/2019 | m² | 10.08 | 1479.99 | 1781.02 | 17952.68
5.2.3 | 100674 | SINAPI | JANELA FIXA DE ALUMÍNIO PARA VIDRO, COM VIDRO, BATENTE E FERRAGENS. EXCLUSIVE ACABAMENTO, ALIZAR E CONTRAMARCO. FORNECIMENTO E INSTALAÇÃO. AF_12/2019 | m² | 32.78 | 1681.55 | 2023.58 | 66332.95
5.2.4 | CM - 08 | Próprio | VISOR PLUMBÍFERO COM MOLDURA, ESP=8,5MM - FORNECIMENTO E INSTALAÇÃO | M² | 1.92 | 11809.73 | 14211.83 | 27286.71
6 |  |  | COBERTURA |  |  |  |  | 71305.28
6.1 | 92566 | SINAPI | FABRICAÇÃO E INSTALAÇÃO DE ESTRUTURA PONTALETADA DE MADEIRA NÃO APARELHADA PARA TELHADOS COM ATÉ 2 ÁGUAS E PARA TELHA ONDULADA DE FIBROCIMENTO, METÁLICA, PLÁSTICA OU TERMOACÚSTICA, INCLUSO TRANSPORTE VERTICAL. AF_12/2015 | m² | 555.7 | 19.56 | 23.54 | 13081.18
6.2 | 94207 | SINAPI | TELHAMENTO COM TELHA ONDULADA DE FIBROCIMENTO E = 6 MM, COM RECOBRIMENTO LATERAL DE 1/4 DE ONDA PARA TELHADO COM INCLINAÇÃO MAIOR QUE 10°, COM ATÉ 2 ÁGUAS, INCLUSO IÇAMENTO. AF_07/2019 | m² | 555.7 | 59.65 | 71.78 | 39888.15
6.3 | 94223 | SINAPI | CUMEEIRA PARA TELHA DE FIBROCIMENTO ONDULADA E = 6 MM, INCLUSO ACESSÓRIOS DE FIXAÇÃO E IÇAMENTO. AF_07/2019 | M | 15.05 | 103.81 | 124.92 | 1880.05
6.4 | 100327 | SINAPI | RUFO EXTERNO/INTERNO EM CHAPA DE AÇO GALVANIZADO NÚMERO 26, CORTE DE 33 CM, INCLUSO IÇAMENTO. AF_07/2019 | M | 161.1 | 57.64 | 69.36 | 11173.9
6.5 | 94227 | SINAPI | CALHA EM CHAPA DE AÇO GALVANIZADO NÚMERO 24, DESENVOLVIMENTO DE 33 CM, INCLUSO TRANSPORTE VERTICAL. AF_07/2019 | M | 73.3 | 59.88 | 72.06 | 5282
7 |  |  | IMPERMEABILIZAÇÃO |  |  |  |  | 2832.22
7.1 | 98546 | SINAPI | IMPERMEABILIZAÇÃO DE SUPERFÍCIE COM MANTA ASFÁLTICA, UMA CAMADA, INCLUSIVE APLICAÇÃO DE PRIMER ASFÁLTICO, E=3MM. AF_06/2018 | m² | 23 | 102.33 | 123.14 | 2832.22
8 |  |  | FORRO |  |  |  |  | 23580.74
8.1 | 96113 | SINAPI | FORRO EM PLACAS DE GESSO, PARA AMBIENTES COMERCIAIS. AF_05/2017_P | m² | 561.58 | 34.89 | 41.99 | 23580.74
9 |  |  | PAVIMENTAÇÃO |  |  |  |  | 137272.7
9.1 | 95240 | SINAPI | LASTRO DE CONCRETO MAGRO, APLICADO EM PISOS OU RADIERS, ESPESSURA DE 3 CM. AF_07/2016 | m² | 595.5 | 17.32 | 20.84 | 12410.22
9.2 | 87620 | SINAPI | CONTRAPISO EM ARGAMASSA TRAÇO 1:4 (CIMENTO E AREIA), PREPARO MECÂNICO COM BETONEIRA 400 L, APLICADO EM ÁREAS SECAS SOBRE LAJE, ADERIDO, ACABAMENTO NÃO REFORÇADO, ESPESSURA 2CM. AF_07/2021 | m² | 595.5 | 28.93 | 34.81 | 20729.36
9.3 | 87248 | SINAPI | REVESTIMENTO CERÂMICO PARA PISO COM PLACAS TIPO ESMALTADA EXTRA DE DIMENSÕES 35X35 CM APLICADA EM AMBIENTES DE ÁREA MAIOR QUE 10 M2. AF_06/2014 | m² | 50.02 | 55.37 | 66.63 | 3332.83
9.4 | 10170 | ORSE | Piso alta resistencia, cor cinza, e=10mm, aplicado com juntas, polido até o esmeril 400 e encerado, exclusive argamassa de regualrização | m² | 511.56 | 57 | 68.59 | 35087.9
9.5 | 2180 | ORSE | Regularização de base para revest. de pisos com arg. traço t4, esp. média = 2,5cm | m² | 511.56 | 25.83 | 31.08 | 15899.28
9.6 | 11233 | ORSE | Rodapé alta resistência, h = 10 cm, meia-cana | m | 429.06 | 20.18 | 24.28 | 10417.58
9.7 | 92396 | SINAPI | EXECUÇÃO DE PASSEIO EM PISO INTERTRAVADO, COM BLOCO RETANGULAR COR NATURAL DE 20 X 10 CM, ESPESSURA 6 CM. AF_12/2015 | m² | 373.68 | 61.9 | 74.49 | 27835.42
9.8 | 94273 | SINAPI | ASSENTAMENTO DE GUIA (MEIO-FIO) EM TRECHO RETO, CONFECCIONADA EM CONCRETO PRÉ-FABRICADO, DIMENSÕES 100X15X13X30 CM (COMPRIMENTO X BASE INFERIOR X BASE SUPERIOR X ALTURA), PARA VIAS URBANAS (USO VIÁRIO). AF_06/2016 | M | 106.59 | 47.14 | 56.73 | 6046.85
9.9 | 94990 | SINAPI | EXECUÇÃO DE PASSEIO (CALÇADA) OU PISO DE CONCRETO COM CONCRETO MOLDADO IN LOCO, FEITO EM OBRA, ACABAMENTO CONVENCIONAL, NÃO ARMADO. AF_07/2016 | m³ | 6.3 | 727.21 | 875.12 | 5513.26
10 |  |  | REVESTIMENTOS |  |  |  |  | 104504.84
10.1 | 87879 | SINAPI | CHAPISCO APLICADO EM ALVENARIAS E ESTRUTURAS DE CONCRETO INTERNAS, COM COLHER DE PEDREIRO. ARGAMASSA TRAÇO 1:3 COM PREPARO EM BETONEIRA 400L. AF_06/2014 | m² | 2523.62 | 3.83 | 4.61 | 11633.89
10.2 | 87548 | SINAPI | MASSA ÚNICA, PARA RECEBIMENTO DE PINTURA, EM ARGAMASSA TRAÇO 1:2:8, PREPARO MANUAL, APLICADA MANUALMENTE EM FACES INTERNAS DE PAREDES, ESPESSURA DE 10MM, COM EXECUÇÃO DE TALISCAS. AF_06/2014 | m² | 2254.93 | 23.47 | 28.24 | 63679.22
10.3 | 87554 | SINAPI | EMBOÇO, PARA RECEBIMENTO DE CERÂMICA, EM ARGAMASSA TRAÇO 1:2:8, PREPARO MANUAL, APLICADO MANUALMENTE EM FACES INTERNAS DE PAREDES, PARA AMBIENTE COM ÁREA MAIOR QUE 10M2, ESPESSURA DE 10MM, COM EXECUÇÃO DE TALISCAS. AF_06/2014 | m² | 205.58 | 19.05 | 22.92 | 4711.89
10.4 | 87265 | SINAPI | REVESTIMENTO CERÂMICO PARA PAREDES INTERNAS COM PLACAS TIPO ESMALTADA EXTRA DE DIMENSÕES 20X20 CM APLICADAS EM AMBIENTES DE ÁREA MAIOR QUE 5 M² NA ALTURA INTEIRA DAS PAREDES. AF_06/2014 | m² | 205.58 | 66.14 | 79.59 | 16362.11
10.5 | D04 | Próprio | REVESTIMENTO EM LAMBRIS DE MADEIRA, LARGURA 10 CM, INCLUSIVE BARROTEAMENTO | m² | 10.97 | 382.68 | 460.52 | 5051.9
10.6 | 10060 | ORSE | Revestimento cerâmico para piso ou parede, 43 x 43 cm, Arielle, linha campina, ou similar, PEI-4, aplicado com argamassa industrializada ac-ii, rejuntado, exclusive regularização de base ou emboço | m² | 52.14 | 48.86 | 58.8 | 3065.83
11 |  |  | PINTURA |  |  |  |  | 88849.37
11.1 | 88485 | SINAPI | APLICAÇÃO DE FUNDO SELADOR ACRÍLICO EM PAREDES, UMA DEMÃO. AF_06/2014 | m² | 2254.93 | 3.68 | 4.43 | 9989.34
11.2 | 88497 | SINAPI | APLICAÇÃO E LIXAMENTO DE MASSA LÁTEX EM PAREDES, DUAS DEMÃOS. AF_06/2014 | m² | 2254.93 | 15.01 | 18.06 | 40724.04
11.3 | 88489 | SINAPI | APLICAÇÃO MANUAL DE PINTURA COM TINTA LÁTEX ACRÍLICA EM PAREDES, DUAS DEMÃOS. AF_06/2014 | m² | 2254.93 | 9.21 | 11.08 | 24984.62
11.4 | 10716 | ORSE | Revestimento com argamassa baritada - densidade = 3,2 g/cm³ - esp=2,0cm | m² | 92.42 | 118.25 | 142.3 | 13151.37
12 |  |  | INSTALAÇÕES ELÉTRICAS |  |  |  |  | 80313.1
12.1 | 00001872 | SINAPI | CAIXA DE PASSAGEM, EM PVC, DE 4" X 2", PARA ELETRODUTO FLEXIVEL CORRUGADO | UN | 137 | 1.34 | 1.61 | 220.57
12.2 | 91937 | SINAPI | CAIXA OCTOGONAL 3" X 3", PVC, INSTALADA EM LAJE - FORNECIMENTO E INSTALAÇÃO. AF_12/2015 | UN | 81 | 11.78 | 14.18 | 1148.58
12.3 | 91926 | SINAPI | CABO DE COBRE FLEXÍVEL ISOLADO, 2,5 MM², ANTI-CHAMA 450/750 V, PARA CIRCUITOS TERMINAIS - FORNECIMENTO E INSTALAÇÃO. AF_12/2015 | M | 1622.8 | 3.94 | 4.74 | 7692.07
12.4 | 91875 | SINAPI | LUVA PARA ELETRODUTO, PVC, ROSCÁVEL, DN 25 MM (3/4"), PARA CIRCUITOS TERMINAIS, INSTALADA EM FORRO - FORNECIMENTO E INSTALAÇÃO. AF_12/2015 | UN | 0 | 6.45 | 7.76 | 0
12.5 | 91928 | SINAPI | CABO DE COBRE FLEXÍVEL ISOLADO, 4 MM², ANTI-CHAMA 450/750 V, PARA CIRCUITOS TERMINAIS - FORNECIMENTO E INSTALAÇÃO. AF_12/2015 | M | 337 | 6.14 | 7.39 | 2490.43
12.6 | 91934 | SINAPI | CABO DE COBRE FLEXÍVEL ISOLADO, 16 MM², ANTI-CHAMA 450/750 V, PARA CIRCUITOS TERMINAIS - FORNECIMENTO E INSTALAÇÃO. AF_12/2015 | M | 62.8 | 22.4 | 26.96 | 1693.09
12.7 | 92982 | SINAPI | CABO DE COBRE FLEXÍVEL ISOLADO, 16 MM², ANTI-CHAMA 0,6/1,0 KV, PARA DISTRIBUIÇÃO - FORNECIMENTO E INSTALAÇÃO. AF_12/2015 | M | 39.4 | 15.98 | 19.23 | 757.66
12.8 | 92984 | SINAPI | CABO DE COBRE FLEXÍVEL ISOLADO, 25 MM², ANTI-CHAMA 0,6/1,0 KV, PARA DISTRIBUIÇÃO - FORNECIMENTO E INSTALAÇÃO. AF_12/2015 | M | 166.9 | 26.21 | 31.54 | 5264.03
12.9 | 91953 | SINAPI | INTERRUPTOR SIMPLES (1 MÓDULO), 10A/250V, INCLUINDO SUPORTE E PLACA - FORNECIMENTO E INSTALAÇÃO. AF_12/2015 | UN | 16 | 25.82 | 31.07 | 497.12
12.10 | 92023 | SINAPI | INTERRUPTOR SIMPLES (1 MÓDULO) COM 1 TOMADA DE EMBUTIR 2P+T 10 A, INCLUINDO SUPORTE E PLACA - FORNECIMENTO E INSTALAÇÃO. AF_12/2015 | UN | 25 | 43.91 | 52.84 | 1321
12.11 | 91993 | SINAPI | TOMADA ALTA DE EMBUTIR (1 MÓDULO), 2P+T 20 A, INCLUINDO SUPORTE E PLACA - FORNECIMENTO E INSTALAÇÃO. AF_12/2015 | UN | 25 | 40.55 | 48.8 | 1220
12.12 | 92000 | SINAPI | TOMADA BAIXA DE EMBUTIR (1 MÓDULO), 2P+T 10 A, INCLUINDO SUPORTE E PLACA - FORNECIMENTO E INSTALAÇÃO. AF_12/2015 | UN | 49 | 27.14 | 32.66 | 1600.34
12.13 | 93653 | SINAPI | DISJUNTOR MONOPOLAR TIPO DIN, CORRENTE NOMINAL DE 10A - FORNECIMENTO E INSTALAÇÃO. AF_04/2016 | UN | 28 | 11 | 13.24 | 370.72
12.14 | 93654 | SINAPI | DISJUNTOR MONOPOLAR TIPO DIN, CORRENTE NOMINAL DE 16A - FORNECIMENTO E INSTALAÇÃO. AF_04/2016 | UN | 5 | 11.52 | 13.86 | 69.3
12.15 | 93669 | SINAPI | DISJUNTOR TRIPOLAR TIPO DIN, CORRENTE NOMINAL DE 20A - FORNECIMENTO E INSTALAÇÃO. AF_10/2020 | UN | 2 | 72.06 | 86.72 | 173.44
12.16 | 93671 | SINAPI | DISJUNTOR TRIPOLAR TIPO DIN, CORRENTE NOMINAL DE 32A - FORNECIMENTO E INSTALAÇÃO. AF_10/2020 | UN | 1 | 75.99 | 91.45 | 91.45
12.17 | 101894 | SINAPI | DISJUNTOR TRIPOLAR TIPO NEMA, CORRENTE NOMINAL DE 60 ATÉ 100A - FORNECIMENTO E INSTALAÇÃO. AF_10/2020 | UN | 7 | 145.65 | 175.28 | 1226.96
12.18 | 91836 | SINAPI | ELETRODUTO FLEXÍVEL CORRUGADO, PVC, DN 32 MM (1"), PARA CIRCUITOS TERMINAIS, INSTALADO EM FORRO - FORNECIMENTO E INSTALAÇÃO. AF_12/2015 | M | 69.3 | 12.3 | 14.8 | 1025.64
12.19 | 91834 | SINAPI | ELETRODUTO FLEXÍVEL CORRUGADO, PVC, DN 25 MM (3/4"), PARA CIRCUITOS TERMINAIS, INSTALADO EM FORRO - FORNECIMENTO E INSTALAÇÃO. AF_12/2015 | M | 789.2 | 9.67 | 11.64 | 9186.29
12.20 | CPU-0144 | Próprio | LUMINÁRIA PLAFON 15W LED SOBREPOR - FORNECIMENTO E INSTALAÇÃO | und | 5 | 73.6 | 88.57 | 442.85
12.21 | 20008 | Próprio | LUMINÁRIA PLAFON 25W LED SOBREPOR - FORNECIMENTO E INSTALAÇÃO | und | 45 | 72.4 | 87.13 | 3920.85
12.22 | 9422 | ORSE | Tomada embutir 3p+T, tipo industrial, 32A, 220/240 ref:N-4249, cor azul, marca Steck ou similar | un | 8 | 56.94 | 68.52 | 548.16
12.23 | 93016 | SINAPI | LUVA PARA ELETRODUTO, PVC, ROSCÁVEL, DN 85 MM (3") - FORNECIMENTO E INSTALAÇÃO. AF_12/2015 | UN | 3 | 23.15 | 27.86 | 83.58
12.24 | 93017 | SINAPI | LUVA PARA ELETRODUTO, PVC, ROSCÁVEL, DN 110 MM (4") - FORNECIMENTO E INSTALAÇÃO. AF_12/2015 | UN | 58 | 33.3 | 40.07 | 2324.06
12.25 | 00004376 | SINAPI | BUCHA DE NYLON SEM ABA S8 | UN | 67 | 0.23 | 0.28 | 18.76
12.26 | 91924 | SINAPI | CABO DE COBRE FLEXÍVEL ISOLADO, 1,5 MM², ANTI-CHAMA 450/750 V, PARA CIRCUITOS TERMINAIS - FORNECIMENTO E INSTALAÇÃO. AF_12/2015 | M | 862.7 | 2.69 | 3.24 | 2795.15
12.27 | 91932 | SINAPI | CABO DE COBRE FLEXÍVEL ISOLADO, 10 MM², ANTI-CHAMA 450/750 V, PARA CIRCUITOS TERMINAIS - FORNECIMENTO E INSTALAÇÃO. AF_12/2015 | M | 150.9 | 15.52 | 18.68 | 2818.81
12.28 | 92988 | SINAPI | CABO DE COBRE FLEXÍVEL ISOLADO, 50 MM², ANTI-CHAMA 0,6/1,0 KV, PARA DISTRIBUIÇÃO - FORNECIMENTO E INSTALAÇÃO. AF_12/2015 | M | 66.2 | 52.9 | 63.66 | 4214.29
12.29 | 92992 | SINAPI | CABO DE COBRE FLEXÍVEL ISOLADO, 95 MM², ANTI-CHAMA 0,6/1,0 KV, PARA DISTRIBUIÇÃO - FORNECIMENTO E INSTALAÇÃO. AF_12/2015 | M | 115.3 | 94.9 | 114.2 | 13167.26
12.30 | 91996 | SINAPI | TOMADA MÉDIA DE EMBUTIR (1 MÓDULO), 2P+T 10 A, INCLUINDO SUPORTE E PLACA - FORNECIMENTO E INSTALAÇÃO. AF_12/2015 | UN | 17 | 30.3 | 36.46 | 619.82
12.31 | 93672 | SINAPI | DISJUNTOR TRIPOLAR TIPO DIN, CORRENTE NOMINAL DE 40A - FORNECIMENTO E INSTALAÇÃO. AF_10/2020 | UN | 1 | 81.97 | 98.64 | 98.64
12.32 | 9969 | ORSE | Disjuntor tetrapolar DR 125 A, tipo AC, corrente nominal residual 30mA, ref.: Siemens 5SM3-3450 ou similar | un | 1 | 1461.99 | 1759.36 | 1759.36
12.33 | 7997 | ORSE | Disjuntor bipolar DR 63 A - Dispositivo residual diferencial, tipo AC, 30MA | un | 1 | 210.69 | 253.54 | 253.54
12.34 | 93011 | SINAPI | ELETRODUTO RÍGIDO ROSCÁVEL, PVC, DN 85 MM (3") - FORNECIMENTO E INSTALAÇÃO. AF_12/2015 | M | 9.4 | 44.47 | 53.52 | 503.09
12.35 | 93012 | SINAPI | ELETRODUTO RÍGIDO ROSCÁVEL, PVC, DN 110 MM (4") - FORNECIMENTO E INSTALAÇÃO. AF_12/2015 | M | 58.9 | 67.71 | 81.48 | 4799.17
12.36 | CPU-140 | Próprio | Luminária tipo plafon, com 1 lampada de led 50W- Fornecimento e instalação | UNID. | 31 | 79.84 | 96.08 | 2978.48
12.37 | 101882 | SINAPI | QUADRO DE DISTRIBUIÇÃO DE ENERGIA EM CHAPA DE AÇO GALVANIZADO, DE EMBUTIR, COM BARRAMENTO TRIFÁSICO, PARA 30 DISJUNTORES DIN 225A - FORNECIMENTO E INSTALAÇÃO. AF_10/2020 | UN | 2 | 1212.62 | 1459.27 | 2918.54
13 |  |  | INSTALAÇÕES HIDRÁULICAS |  |  |  |  | 19006.08
13.1 |  |  | ALIMENTAÇÃO |  |  |  |  | 9285.55
13.1.1 | 103042 | SINAPI | REGISTRO DE ESFERA, PVC, ROSCÁVEL, COM BORBOLETA, 3/4" - FORNECIMENTO E INSTALAÇÃO. AF_08/2021 | UN | 1 | 16.5 | 19.86 | 19.86
13.1.2 | 89410 | SINAPI | CURVA 90 GRAUS, PVC, SOLDÁVEL, DN 25MM, INSTALADO EM RAMAL DE DISTRIBUIÇÃO DE ÁGUA - FORNECIMENTO E INSTALAÇÃO. AF_12/2014 | UN | 8 | 9.64 | 11.6 | 92.8
13.1.3 | 89408 | SINAPI | JOELHO 90 GRAUS, PVC, SOLDÁVEL, DN 25MM, INSTALADO EM RAMAL DE DISTRIBUIÇÃO DE ÁGUA - FORNECIMENTO E INSTALAÇÃO. AF_12/2014 | UN | 1 | 7.1 | 8.54 | 8.54
13.1.4 | 89402 | SINAPI | TUBO, PVC, SOLDÁVEL, DN 25MM, INSTALADO EM RAMAL DE DISTRIBUIÇÃO DE ÁGUA - FORNECIMENTO E INSTALAÇÃO. AF_12/2014 | M | 36.76 | 11.24 | 13.53 | 497.36
13.1.5 | 89440 | SINAPI | TE, PVC, SOLDÁVEL, DN 25MM, INSTALADO EM RAMAL DE DISTRIBUIÇÃO DE ÁGUA - FORNECIMENTO E INSTALAÇÃO. AF_12/2014 | UN | 1 | 9.88 | 11.89 | 11.89
13.1.6 | 102617 | SINAPI | CAIXA D´ÁGUA EM POLIÉSTER REFORÇADO COM FIBRA DE VIDRO, 5000 LITROS - FORNECIMENTO E INSTALAÇÃO. AF_06/2021 | UN | 2 | 3596.1 | 4327.55 | 8655.1
13.2 |  |  | TUBULAÇÕES E CONEXÕES EM PVC |  |  |  |  | 6878.41
13.2.1 | 89366 | SINAPI | JOELHO 90 GRAUS COM BUCHA DE LATÃO, PVC, SOLDÁVEL, DN 25MM, X 3/4 INSTALADO EM RAMAL OU SUB-RAMAL DE ÁGUA - FORNECIMENTO E INSTALAÇÃO. AF_12/2014 | UN | 6 | 15.45 | 18.59 | 111.54
13.2.2 | 70 | Próprio | JOELHO DE REDUÇÃO 90° SOLDÁVEL COM BUCHA DE LATÃO 25MM-1/2" | und | 13 | 15.19 | 18.28 | 237.64
13.2.3 | 1291 | ORSE | Joelho de redução 90º de pvc rígido roscável diâm = 3/4" x 1/2" | un | 10 | 12.58 | 15.14 | 151.4
13.2.4 | 89356 | SINAPI | TUBO, PVC, SOLDÁVEL, DN 25MM, INSTALADO EM RAMAL OU SUB-RAMAL DE ÁGUA - FORNECIMENTO E INSTALAÇÃO. AF_12/2014 | M | 76.12 | 20.14 | 24.24 | 1845.15
13.2.5 | 89357 | SINAPI | TUBO, PVC, SOLDÁVEL, DN 32MM, INSTALADO EM RAMAL OU SUB-RAMAL DE ÁGUA - FORNECIMENTO E INSTALAÇÃO. AF_12/2014 | M | 42.75 | 28.73 | 34.57 | 1477.87
13.2.6 | 89395 | SINAPI | TE, PVC, SOLDÁVEL, DN 25MM, INSTALADO EM RAMAL OU SUB-RAMAL DE ÁGUA - FORNECIMENTO E INSTALAÇÃO. AF_12/2014 | UN | 13 | 10.74 | 12.92 | 167.96
13.2.7 | 89398 | SINAPI | TE, PVC, SOLDÁVEL, DN 32MM, INSTALADO EM RAMAL OU SUB-RAMAL DE ÁGUA - FORNECIMENTO E INSTALAÇÃO. AF_12/2014 | UN | 3 | 15.65 | 18.83 | 56.49
13.2.8 | 89625 | SINAPI | TE, PVC, SOLDÁVEL, DN 50MM, INSTALADO EM PRUMADA DE ÁGUA - FORNECIMENTO E INSTALAÇÃO. AF_12/2014 | UN | 6 | 20.87 | 25.11 | 150.66
13.2.9 | 89400 | SINAPI | TÊ DE REDUÇÃO, PVC, SOLDÁVEL, DN 32MM X 25MM, INSTALADO EM RAMAL OU SUB-RAMAL DE ÁGUA - FORNECIMENTO E INSTALAÇÃO. AF_12/2014 | UN | 2 | 17.91 | 21.55 | 43.1
13.2.10 | 90374 | SINAPI | TÊ COM BUCHA DE LATÃO NA BOLSA CENTRAL, PVC, SOLDÁVEL, DN 25MM X 3/4, INSTALADO EM RAMAL OU SUB-RAMAL DE ÁGUA - FORNECIMENTO E INSTALAÇÃO. AF_03/2015 | UN | 1 | 21.02 | 25.3 | 25.3
13.2.11 | 00000063 | Próprio | TÊ DE REDUÇÃO 90° SOLDÁVEL COM BUCHA DE LATÃO B CENTRAL 25MM-1/2" | und | 1 | 9.96 | 11.99 | 11.99
13.2.12 | 89622 | SINAPI | TÊ DE REDUÇÃO, PVC, SOLDÁVEL, DN 32MM X 25MM, INSTALADO EM PRUMADA DE ÁGUA - FORNECIMENTO E INSTALAÇÃO. AF_12/2014 | UN | 2 | 13.18 | 15.86 | 31.72
13.2.13 | 89627 | SINAPI | TÊ DE REDUÇÃO, PVC, SOLDÁVEL, DN 50MM X 25MM, INSTALADO EM PRUMADA DE ÁGUA - FORNECIMENTO E INSTALAÇÃO. AF_12/2014 | UN | 1 | 18.99 | 22.85 | 22.85
13.2.14 | 89449 | SINAPI | TUBO, PVC, SOLDÁVEL, DN 50MM, INSTALADO EM PRUMADA DE ÁGUA - FORNECIMENTO E INSTALAÇÃO. AF_12/2014 | M | 61.61 | 19.56 | 23.54 | 1450.3
13.2.15 | 1144 | ORSE | Joelho de redução 90º de pvc rígido soldável, marrom diâm = 32 x 25mm | un | 4 | 14.01 | 16.86 | 67.44
13.2.16 | 89501 | SINAPI | JOELHO 90 GRAUS, PVC, SOLDÁVEL, DN 50MM, INSTALADO EM PRUMADA DE ÁGUA - FORNECIMENTO E INSTALAÇÃO. AF_12/2014 | UN | 7 | 12.85 | 15.46 | 108.22
13.2.17 | 00000813 | SINAPI | BUCHA DE REDUCAO DE PVC, SOLDAVEL, LONGA, COM 50 X 25 MM, PARA AGUA FRIA PREDIAL | UN | 7 | 4.77 | 5.74 | 40.18
13.2.18 | 89364 | SINAPI | CURVA 90 GRAUS, PVC, SOLDÁVEL, DN 25MM, INSTALADO EM RAMAL OU SUB-RAMAL DE ÁGUA - FORNECIMENTO E INSTALAÇÃO. AF_12/2014 | UN | 40 | 10.29 | 12.38 | 495.2
13.2.19 | 89494 | SINAPI | CURVA 90 GRAUS, PVC, SOLDÁVEL, DN 32MM, INSTALADO EM PRUMADA DE ÁGUA - FORNECIMENTO E INSTALAÇÃO. AF_12/2014 | UN | 7 | 11.82 | 14.22 | 99.54
13.2.20 | 89503 | SINAPI | CURVA 90 GRAUS, PVC, SOLDÁVEL, DN 50MM, INSTALADO EM PRUMADA DE ÁGUA - FORNECIMENTO E INSTALAÇÃO. AF_12/2014 | UN | 5 | 21.91 | 26.37 | 131.85
13.2.21 | 89385 | SINAPI | LUVA SOLDÁVEL E COM ROSCA, PVC, SOLDÁVEL, DN 25MM X 3/4, INSTALADO EM RAMAL OU SUB-RAMAL DE ÁGUA - FORNECIMENTO E INSTALAÇÃO. AF_12/2014 | UN | 1 | 6.2 | 7.46 | 7.46
13.2.22 | 89538 | SINAPI | ADAPTADOR CURTO COM BOLSA E ROSCA PARA REGISTRO, PVC, SOLDÁVEL, DN 25MM X 3/4, INSTALADO EM PRUMADA DE ÁGUA - FORNECIMENTO E INSTALAÇÃO. AF_12/2014 | UN | 35 | 3.43 | 4.13 | 144.55
13.3 |  |  | ACESSÓRIOS E COMPLEMENTOS |  |  |  |  | 2842.12
13.3.1 | 89987 | SINAPI | REGISTRO DE GAVETA BRUTO, LATÃO, ROSCÁVEL, 3/4", COM ACABAMENTO E CANOPLA CROMADOS. FORNECIDO E INSTALADO EM RAMAL DE ÁGUA. AF_12/2014 | UN | 17 | 98.84 | 118.94 | 2021.98
13.3.2 | 86886 | SINAPI | ENGATE FLEXÍVEL EM INOX, 1/2 X 30CM - FORNECIMENTO E INSTALAÇÃO. AF_01/2020 | UN | 10 | 42.14 | 50.71 | 507.1
13.3.3 | 86884 | SINAPI | ENGATE FLEXÍVEL EM PLÁSTICO BRANCO, 1/2 X 30CM - FORNECIMENTO E INSTALAÇÃO. AF_01/2020 | UN | 12 | 10.25 | 12.33 | 147.96
13.3.4 | 00006140 | SINAPI | BOLSA DE LIGACAO EM PVC FLEXIVEL PARA VASO SANITARIO 1.1/2 " (40 MM) | UN | 10 | 4.35 | 5.23 | 52.3
13.3.5 | 89985 | SINAPI | REGISTRO DE PRESSÃO BRUTO, LATÃO, ROSCÁVEL, 3/4", COM ACABAMENTO E CANOPLA CROMADOS - FORNECIMENTO E INSTALAÇÃO. AF_08/2021 | UN | 1 | 93.72 | 112.78 | 112.78
14 |  |  | INSTALAÇÕES SANITÁRIAS |  |  |  |  | 46208.9
14.1 |  |  | Tubos e conexões |  |  |  |  | 16617.95
14.1.1 | 89728 | SINAPI | CURVA CURTA 90 GRAUS, PVC, SERIE NORMAL, ESGOTO PREDIAL, DN 40 MM, JUNTA SOLDÁVEL, FORNECIDO E INSTALADO EM RAMAL DE DESCARGA OU RAMAL DE ESGOTO SANITÁRIO. AF_12/2014 | UN | 15 | 11.67 | 14.04 | 210.6
14.1.2 | 89726 | SINAPI | JOELHO 45 GRAUS, PVC, SERIE NORMAL, ESGOTO PREDIAL, DN 40 MM, JUNTA SOLDÁVEL, FORNECIDO E INSTALADO EM RAMAL DE DESCARGA OU RAMAL DE ESGOTO SANITÁRIO. AF_12/2014 | UN | 3 | 8.88 | 10.69 | 32.07
14.1.3 | 89810 | SINAPI | JOELHO 45 GRAUS, PVC, SERIE NORMAL, ESGOTO PREDIAL, DN 100 MM, JUNTA ELÁSTICA, FORNECIDO E INSTALADO EM PRUMADA DE ESGOTO SANITÁRIO OU VENTILAÇÃO. AF_12/2014 | UN | 5 | 27.64 | 33.26 | 166.3
14.1.4 | 89744 | SINAPI | JOELHO 90 GRAUS, PVC, SERIE NORMAL, ESGOTO PREDIAL, DN 100 MM, JUNTA ELÁSTICA, FORNECIDO E INSTALADO EM RAMAL DE DESCARGA OU RAMAL DE ESGOTO SANITÁRIO. AF_12/2014 | UN | 10 | 25.79 | 31.04 | 310.4
14.1.5 | 89834 | SINAPI | JUNÇÃO SIMPLES, PVC, SERIE NORMAL, ESGOTO PREDIAL, DN 100 X 100 MM, JUNTA ELÁSTICA, FORNECIDO E INSTALADO EM PRUMADA DE ESGOTO SANITÁRIO OU VENTILAÇÃO. AF_12/2014 | UN | 6 | 50.73 | 61.05 | 366.3
14.1.6 | 89783 | SINAPI | JUNÇÃO SIMPLES, PVC, SERIE NORMAL, ESGOTO PREDIAL, DN 40 MM, JUNTA SOLDÁVEL, FORNECIDO E INSTALADO EM RAMAL DE DESCARGA OU RAMAL DE ESGOTO SANITÁRIO. AF_12/2014 | UN | 1 | 12.77 | 15.37 | 15.37
14.1.7 | 1671 | ORSE | Joelho de 90° em pvc rígido c/ anéis, para esgoto secundário, diâm = 40mm | un | 15 | 9.86 | 11.87 | 178.05
14.1.8 | 1562 | ORSE | Junção simples em pvc rígido soldável, para esgoto primário, diâm = 100 x 50mm | un | 13 | 48.52 | 58.39 | 759.07
14.1.9 | 89711 | SINAPI | TUBO PVC, SERIE NORMAL, ESGOTO PREDIAL, DN 40 MM, FORNECIDO E INSTALADO EM RAMAL DE DESCARGA OU RAMAL DE ESGOTO SANITÁRIO. AF_12/2014 | M | 14.9 | 18.78 | 22.6 | 336.74
14.1.10 | 89712 | SINAPI | TUBO PVC, SERIE NORMAL, ESGOTO PREDIAL, DN 50 MM, FORNECIDO E INSTALADO EM RAMAL DE DESCARGA OU RAMAL DE ESGOTO SANITÁRIO. AF_12/2014 | M | 47.36 | 24.44 | 29.41 | 1392.86
14.1.11 | 89714 | SINAPI | TUBO PVC, SERIE NORMAL, ESGOTO PREDIAL, DN 100 MM, FORNECIDO E INSTALADO EM RAMAL DE DESCARGA OU RAMAL DE ESGOTO SANITÁRIO. AF_12/2014 | M | 80.75 | 34.02 | 40.94 | 3305.91
14.1.12 | 89707 | SINAPI | CAIXA SIFONADA, PVC, DN 100 X 100 X 50 MM, JUNTA ELÁSTICA, FORNECIDA E INSTALADA EM RAMAL DE DESCARGA OU EM RAMAL DE ESGOTO SANITÁRIO. AF_12/2014 | UN | 12 | 38.97 | 46.9 | 562.8
14.1.13 | 4282 | ORSE | Caixa sifonada em pvc, 150 x 150 x 50 mm, com tampa cega, acabamento branco, Akros ou similar | un | 3 | 55.4 | 66.67 | 200.01
14.1.14 | 98104 | SINAPI | CAIXA DE GORDURA SIMPLES (CAPACIDADE: 36L), RETANGULAR, EM ALVENARIA COM TIJOLOS CERÂMICOS MACIÇOS, DIMENSÕES INTERNAS = 0,2X0,4 M, ALTURA INTERNA = 0,8 M. AF_12/2020 | UN | 1 | 325.69 | 391.94 | 391.94
14.1.15 | 89709 | SINAPI | RALO SIFONADO, PVC, DN 100 X 40 MM, JUNTA SOLDÁVEL, FORNECIDO E INSTALADO EM RAMAL DE DESCARGA OU EM RAMAL DE ESGOTO SANITÁRIO. AF_12/2014 | UN | 1 | 16.81 | 20.23 | 20.23
14.1.16 | 97902 | SINAPI | CAIXA ENTERRADA HIDRÁULICA RETANGULAR EM ALVENARIA COM TIJOLOS CERÂMICOS MACIÇOS, DIMENSÕES INTERNAS: 0,6X0,6X0,6 M PARA REDE DE ESGOTO. AF_12/2020 | UN | 12 | 505.06 | 607.79 | 7293.48
14.1.17 | 89802 | SINAPI | JOELHO 45 GRAUS, PVC, SERIE NORMAL, ESGOTO PREDIAL, DN 50 MM, JUNTA ELÁSTICA, FORNECIDO E INSTALADO EM PRUMADA DE ESGOTO SANITÁRIO OU VENTILAÇÃO. AF_12/2014 | UN | 8 | 10.34 | 12.44 | 99.52
14.1.18 | 89731 | SINAPI | JOELHO 90 GRAUS, PVC, SERIE NORMAL, ESGOTO PREDIAL, DN 50 MM, JUNTA ELÁSTICA, FORNECIDO E INSTALADO EM RAMAL DE DESCARGA OU RAMAL DE ESGOTO SANITÁRIO. AF_12/2014 | UN | 10 | 13.69 | 16.47 | 164.7
14.1.19 | 89827 | SINAPI | JUNÇÃO SIMPLES, PVC, SERIE NORMAL, ESGOTO PREDIAL, DN 50 X 50 MM, JUNTA ELÁSTICA, FORNECIDO E INSTALADO EM PRUMADA DE ESGOTO SANITÁRIO OU VENTILAÇÃO. AF_12/2014 | UN | 2 | 19.62 | 23.61 | 47.22
14.1.20 | 1583 | ORSE | Redução excentrica em pvc rígido soldável, para esgoto primário, diâm = 100 x 50mm | un | 1 | 21.97 | 26.44 | 26.44
14.1.21 | 89713 | SINAPI | TUBO PVC, SERIE NORMAL, ESGOTO PREDIAL, DN 75 MM, FORNECIDO E INSTALADO EM RAMAL DE DESCARGA OU RAMAL DE ESGOTO SANITÁRIO. AF_12/2014 | M | 20.02 | 30.63 | 36.86 | 737.94
14.2 |  |  | VENTILAÇÃO |  |  |  |  | 1282.31
14.2.1 | 89799 | SINAPI | TUBO PVC, SERIE NORMAL, ESGOTO PREDIAL, DN 75 MM, FORNECIDO E INSTALADO EM PRUMADA DE ESGOTO SANITÁRIO OU VENTILAÇÃO. AF_12/2014 | M | 30.87 | 21.52 | 25.9 | 799.53
14.2.2 | 90 | Próprio | TERMINAL DE VENTILAÇÃO EM PVC RÍGIDO SOLDÁVEL, PARA ESGOTO PRIMÁRIO, DIÂM = 75MM | und | 7 | 22.21 | 26.73 | 187.11
14.2.3 | 89798 | SINAPI | TUBO PVC, SERIE NORMAL, ESGOTO PREDIAL, DN 50 MM, FORNECIDO E INSTALADO EM PRUMADA DE ESGOTO SANITÁRIO OU VENTILAÇÃO. AF_12/2014 | M | 4.58 | 13.47 | 16.21 | 74.24
14.2.4 | 89807 | SINAPI | CURVA CURTA 90 GRAUS, PVC, SERIE NORMAL, ESGOTO PREDIAL, DN 75 MM, JUNTA ELÁSTICA, FORNECIDO E INSTALADO EM PRUMADA DE ESGOTO SANITÁRIO OU VENTILAÇÃO. AF_12/2014 | UN | 2 | 37.38 | 44.98 | 89.96
14.2.5 | 89803 | SINAPI | CURVA CURTA 90 GRAUS, PVC, SERIE NORMAL, ESGOTO PREDIAL, DN 50 MM, JUNTA ELÁSTICA, FORNECIDO E INSTALADO EM PRUMADA DE ESGOTO SANITÁRIO OU VENTILAÇÃO. AF_12/2014 | UN | 5 | 18.36 | 22.09 | 110.45
14.2.6 | 89711 | SINAPI | TUBO PVC, SERIE NORMAL, ESGOTO PREDIAL, DN 40 MM, FORNECIDO E INSTALADO EM RAMAL DE DESCARGA OU RAMAL DE ESGOTO SANITÁRIO. AF_12/2014 | M | 0.93 | 18.78 | 22.6 | 21.02
14.3 |  |  | LOUÇAS E METAIS |  |  |  |  | 28308.64
14.3.1 | 86911 | SINAPI | TORNEIRA CROMADA LONGA, DE PAREDE, 1/2 OU 3/4, PARA PIA DE COZINHA, PADRÃO POPULAR - FORNECIMENTO E INSTALAÇÃO. AF_01/2020 | UN | 1 | 79.24 | 95.36 | 95.36
14.3.2 | 86932 | SINAPI | VASO SANITÁRIO SIFONADO COM CAIXA ACOPLADA LOUÇA BRANCA - PADRÃO MÉDIO, INCLUSO ENGATE FLEXÍVEL EM METAL CROMADO, 1/2 X 40CM - FORNECIMENTO E INSTALAÇÃO. AF_01/2020 | UN | 10 | 547.78 | 659.2 | 6592
14.3.3 | 86943 | SINAPI | LAVATÓRIO LOUÇA BRANCA SUSPENSO, 29,5 X 39CM OU EQUIVALENTE, PADRÃO POPULAR, INCLUSO SIFÃO FLEXÍVEL EM PVC, VÁLVULA E ENGATE FLEXÍVEL 30CM EM PLÁSTICO E TORNEIRA CROMADA DE MESA, PADRÃO POPULAR - FORNECIMENTO E INSTALAÇÃO. AF_01/2020 | UN | 6 | 250.88 | 301.91 | 1811.46
14.3.4 | 100866 | SINAPI | BARRA DE APOIO RETA, EM ACO INOX POLIDO, COMPRIMENTO 60CM, FIXADA NA PAREDE - FORNECIMENTO E INSTALAÇÃO. AF_01/2020 | UN | 8 | 326.98 | 393.49 | 3147.92
14.3.5 | 11150 | ORSE | Bancada em granito verde ubatuba, e = 2cm | m² | 3.06 | 705.6 | 849.12 | 2598.31
14.3.6 | 7227 | ORSE | Cuba de aço inox 304, dimensões 60 x 50cm, para instalação em bancada, c/ válvula cromada (deca ref 1623), sifão cromado (deca ref c1680), torneira cromada (deca linha c40 ref1159) e engate de plástico ou similares - Rev 02 | un | 1 | 1447.32 | 1741.7 | 1741.7
14.3.7 | 12261 | ORSE | Lavatório com bancada em granito cinza andorinha, e = 2cm, dim 1.00x0.60, com 01 cuba de louça de embutir, sifão ajustavel metalizado, válvula cromada, torneira cromada, inclusive rodopia 10 cm, assentada. | un | 2 | 975.47 | 1173.88 | 2347.76
14.3.8 | 102257 | SINAPI | DIVISORIA SANITÁRIA, TIPO CABINE, EM PAINEL DE GRANILITE, ESP = 3CM, ASSENTADO COM ARGAMASSA COLANTE AC III-E, EXCLUSIVE FERRAGENS. AF_01/2021 | m² | 19.64 | 321.66 | 387.09 | 7602.45
14.3.9 | 86923 | SINAPI | TANQUE DE LOUÇA BRANCA SUSPENSO, 18L OU EQUIVALENTE, INCLUSO SIFÃO TIPO GARRAFA EM PVC, VÁLVULA PLÁSTICA E TORNEIRA DE METAL CROMADO PADRÃO POPULAR - FORNECIMENTO E INSTALAÇÃO. AF_01/2020 | UN | 1 | 603.34 | 726.06 | 726.06
14.3.10 | 100858 | SINAPI | MICTÓRIO SIFONADO LOUÇA BRANCA  PADRÃO MÉDIO  FORNECIMENTO E INSTALAÇÃO. AF_01/2020 | UN | 2 | 683.74 | 822.81 | 1645.62
15 |  |  | COMBATE AO INCÊNDIO |  |  |  |  | 4322.32
15.1 | 101905 | SINAPI | EXTINTOR DE INCÊNDIO PORTÁTIL COM CARGA DE ÁGUA PRESSURIZADA DE 10 L, CLASSE A - FORNECIMENTO E INSTALAÇÃO. AF_10/2020_P | UN | 4 | 281.52 | 338.78 | 1355.12
15.2 | 101909 | SINAPI | EXTINTOR DE INCÊNDIO PORTÁTIL COM CARGA DE PQS DE 6 KG, CLASSE BC - FORNECIMENTO E INSTALAÇÃO. AF_10/2020_P | UN | 4 | 318.95 | 383.82 | 1535.28
15.3 | C13 | Próprio | PLACA FOTOLUMINESCENTE PARA SINALIZAÇÃO EXTINTOR 30X30CM - FORNECIMENTO E COLOCAÇÃO | und | 4 | 97.93 | 117.85 | 471.4
15.4 | C12 | Próprio | PLACAS DE SINALIZAÇÃO DE ORIENTAÇÃO E SALVAMENTO (SAIDAS DE EMERGENCIA/ROTAS DE FUGA) - PLACA IDENTIFICAÇÃO ACRÍLICO 20X40CM - FORNECIMENTO E COLOCAÇÃO | und | 22 | 36.28 | 43.66 | 960.52
16 |  |  | GASES MEDICINAIS |  |  |  |  | 50697.11
16.1 | 92312 | SINAPI | COTOVELO EM COBRE, DN 22 MM, 90 GRAUS, SEM ANEL DE SOLDA, INSTALADO EM RAMAL DE DISTRIBUIÇÃO  FORNECIMENTO E INSTALAÇÃO. AF_12/2015 | UN | 37 | 19.78 | 23.8 | 880.6
16.2 | 7836 | ORSE | Conector femea de cobre, solda e rosca, 22mm x 3/4" (instal.gás) | un | 38 | 23.48 | 28.26 | 1073.88
16.3 | 97342 | SINAPI | TUBO EM COBRE RÍGIDO, DN 22 MM, CLASSE A, SEM ISOLAMENTO, INSTALADO EM RAMAL DE DISTRIBUIÇÃO FORNECIMENTO E INSTALAÇÃO. AF_12/2015 | M | 215.18 | 82.78 | 99.62 | 21436.23
16.4 | 92333 | SINAPI | TE EM COBRE, DN 22 MM, SEM ANEL DE SOLDA, INSTALADO EM RAMAL E SUB-RAMAL  FORNECIMENTO E INSTALAÇÃO. AF_12/2015 | UN | 13 | 29.39 | 35.37 | 459.81
16.5 | 95249 | SINAPI | VÁLVULA DE ESFERA BRUTA, BRONZE, ROSCÁVEL, 3/4 | UN | 19 | 64.95 | 78.16 | 1485.04
16.6 | 2367 | ORSE | Fornecimento de cilindro (vasilhame vazio) para acondicionamento de oxigênio, óxido nitroso, ar comprimido medicinal, nitrogênio ou dióxido de carbono medicinal, capacidade máxima 10m3 | un | 18 | 652 | 784.62 | 14123.16
16.7 | 8734 | ORSE | Central manifold para cilindros 3 x 3 para oxigênio, ar comprimido e óxido nitroso com serpentina e sem válvula de alta pressão | un | 3 | 1751.6 | 2107.88 | 6323.64
16.8 | 04.910.57 | Próprio | PAINEL DE ALARME PARA REDE DE GASES - FORNECIMENTO E INSTALAÇÃO | UN | 3 | 1361.35 | 1638.25 | 4914.75
17 |  |  | URBANIZAÇÃO |  |  |  |  | 2674.51
17.1 | 98509 | SINAPI | PLANTIO DE ARBUSTO OU CERCA VIVA. AF_05/2018 | UN | 16 | 45.04 | 54.2 | 867.2
17.2 | 98511 | SINAPI | PLANTIO DE ÁRVORE ORNAMENTAL COM ALTURA DE MUDA MAIOR QUE 2,00 M E MENOR OU IGUAL A 4,00 M. AF_05/2018 | UN | 6 | 128.34 | 154.44 | 926.64
17.3 | 98504 | SINAPI | PLANTIO DE GRAMA EM PLACAS. AF_05/2018 | m² | 34.8 | 15.67 | 18.86 | 656.33
17.4 | 00007253 | SINAPI | TERRA VEGETAL (GRANEL) | m³ | 1.74 | 107.14 | 128.93 | 224.34
18 |  |  | SERVIÇOS DIVERSOS |  |  |  |  | 2374.2
18.1 | 7940 | ORSE | Letreiro em baixo relevo de 25x25x2cm | un | 30 | 65.76 | 79.14 | 2374.2
|  |  |  | Total sem BDI |  | 1184941.86
|  |  |  | Total do BDI |  | 240992.56
|  |  |  | Total Geral |  | 1425934.42
_______________________________________________________________

## MEMÓRIA DE CÁLCULO
Obra
CONSTRUÇÃO DE CENTRO DE DIAGNÓSTICO POR IMAGEM - CDI - SANTA LUZIA
Memória de Cálculo
Item | Descrição | Und | Quant. | Memória de Cálculo
1 | SERVIÇOS PRELIMINARES
1.1 | PLACA INDICATIVA DE OBRA | m² | 4,5 | = Área = 1,50m x 3,00m
1.2 | LOCACAO CONVENCIONAL DE OBRA, UTILIZANDO GABARITO DE TÁBUAS CORRIDAS PONTALETADAS A CADA 2,00M - 2 UTILIZAÇÕES. AF_10/2018 | M | 106,0 | = Comprimento = 98,77m
2 | INFRA-ESTRUTURA: FUNDAÇÕES
2.1 | Vigas Baldrame
2.1.1 | ESCAVAÇÃO MANUAL DE VALA COM PROFUNDIDADE MENOR OU IGUAL A 1,30 M. AF_03/2016 | m³ | 39,0 | = Volume de escavação = Extensão linear das baldrames x seção linear da viga + lastro de concreto (5cm) + 20 cm da forma = (((0,15+0,20)*(0,25+0,05))* (5,90+2,30+2,40+3,50+2,90+4+4+3,50+4+4+4+3,50+1,50+2,35+3,25+3,25+2,50+2,30+2,25+3,50+2,90+1,85+2,70+2,70+1,65+5,15+2,85+2,85+2,45+3,23+2,60+4,13+2,15+1,85+1,85+2,00+4,85+2,85+1,10+3,98+3,43+2,50+2,23+3,51+2,70+2,70+3,30+2,25+2,35+3,45+2,10+4,95+4,90+3,40+2,40+2,50+3,43+3,98+3,65+1,85+3,25+2,53+2,60+1,78+2,20+3,70+2,40+3,70+3,55+2,35+2,50+1,90+1,95+1,75+4,10+1,35+3,60+3,55+3,55+6,10+6,05+4,20+2,75+3,40+4,10+2,35+3,30+4+2+3,45+5,95+6,15+3,45+1,90+1,75+3,45+1,95+3,45+1,90+3,25+1,40+1,05+3,40+1,85+3,45+1,40+1,65+1,80+3,25+2,35+3,45+3,85+2,5)) + (((0,15+0,20)*(0,30+0,05))* (4+2+7,75+7,40+5,15))
2.1.2 | FABRICAÇÃO, MONTAGEM E DESMONTAGEM DE FÔRMA PARA VIGA BALDRAME, EM MADEIRA SERRADA, E=25 MM, 4 UTILIZAÇÕES. AF_06/2017 | m² | 262,25 | = Conforme projeto estrutural
2.1.3 | ARMAÇÃO DE BLOCO, VIGA BALDRAME E SAPATA UTILIZANDO AÇO CA-60 DE 5 MM - MONTAGEM. AF_06/2017 | KG | 349,1 | = Conforme projeto estrutural
2.1.4 | ARMAÇÃO DE BLOCO, VIGA BALDRAME OU SAPATA UTILIZANDO AÇO CA-50 DE 8 MM - MONTAGEM. AF_06/2017 | KG | 292,3 | = Conforme projeto estrutural
2.1.5 | ARMAÇÃO DE BLOCO, VIGA BALDRAME OU SAPATA UTILIZANDO AÇO CA-50 DE 10 MM - MONTAGEM. AF_06/2017 | KG | 218,5 | = Conforme projeto estrutural
2.1.6 | ARMAÇÃO DE BLOCO, VIGA BALDRAME OU SAPATA UTILIZANDO AÇO CA-50 DE 12,5 MM - MONTAGEM. AF_06/2017 | KG | 401,6 | = Conforme projeto estrutural
2.1.7 | ARMAÇÃO DE BLOCO, VIGA BALDRAME OU SAPATA UTILIZANDO AÇO CA-50 DE 16 MM - MONTAGEM. AF_06/2017 | KG | 263,6 | = Conforme projeto estrutural
2.1.8 | CONCRETO FCK = 25MPA, TRAÇO 1:2,3:2,7 (CIMENTO/ AREIA MÉDIA/ BRITA 1) - PREPARO MECÂNICO COM BETONEIRA 600 L. AF_07/2016 | m³ | 15,18 | = Conforme projeto estrutural
2.1.9 | LANÇAMENTO COM USO DE BALDES, ADENSAMENTO E ACABAMENTO DE CONCRETO EM ESTRUTURAS. AF_12/2015 | m³ | 15,18 | = Volume de lançamento = volume de concreto
2.1.10 | REATERRO MANUAL APILOADO COM SOQUETE. AF_10/2017 | m³ | 23,82 | = Volume de reaterro = volume de escavação - volume de concreto
2.2 | Sapatas Isoladas para Pilares
2.2.1 | ESCAVAÇÃO MANUAL PARA BLOCO DE COROAMENTO OU SAPATA, COM PREVISÃO DE FÔRMA. AF_06/2017 | m³ | 133,4 | = (Comprimento x Largura x Altura) x Quantidade V= ((0,80+0,20)*1,00*1,85)*2 + ((0,90+0,20)*1,00*1,85)*8 + ((0,70+0,20)*0,9*1,85)*15 + ((0,90+0,20)*1,05*1,85)*5 + ((0,80+0,20)*1,00*1,85)*14 + ((1,15+0,20)*1,15*1,85)*2 + ((0,95+0,20)*1,10*1,85)*3 + ((1,10+0,20)*1,20*1,85)*5 + ((1,10+0,20)*1,20*1,85)*1 + ((1,05+0,20)*1,05*1,85)*2 + ((1,20+0,20)*1,20*1,85)*3 + ((1,20+0,20)*1,30*1,85)*1 + ((1,20+0,20)*1,30*1,85)*2
2.2.2 | PREPARO DE FUNDO DE VALA COM LARGURA MENOR QUE 1,5 M (ACERTO DO SOLO NATURAL). AF_08/2020 | m² | 72,11 | = ((Largura+0,20cm da forma) x Comprimento) x Quantidade V= ((0,80+0,20)*1,00)*2 + ((0,90+0,20)*1,00)*8 + ((0,70+0,20)*0,9)*15 + ((0,90+0,20)*1,05)*5 + ((0,80+0,20)*1,00)*14 + ((1,15+0,20)*1,15)*2 + ((0,95+0,20)*1,10)*3 + ((1,10+0,20)*1,20)*5 + ((1,10+0,20)*1,20)*1 + ((1,05+0,20)*1,05)*2 + ((1,20+0,20)*1,20)*3 + ((1,20+0,20)*1,30)*1 + ((1,20+0,20)*1,30)*2
2.2.3 | LASTRO DE CONCRETO MAGRO, APLICADO EM BLOCOS DE COROAMENTO OU SAPATAS, ESPESSURA DE 5 CM. AF_08/2017 | m² | 72,11 | = Área de lastro = área de fundo de vala
2.2.4 | MONTAGEM E DESMONTAGEM DE FÔRMA DE PILARES RETANGULARES E ESTRUTURAS SIMILARES COM ÁREA MÉDIA DAS SEÇÕES MAIOR QUE 0,25 M², PÉ-DIREITO SIMPLES, EM CHAPA DE MADEIRA COMPENSADA PLASTIFICADA, 18 UTILIZAÇÕES. AF_12/2015 | m² | 194,96 | = Conforme projeto estrutural
2.2.5 | ARMAÇÃO DE BLOCO, VIGA BALDRAME E SAPATA UTILIZANDO AÇO CA-60 DE 5 MM - MONTAGEM. AF_06/2017 | KG | 130,0 | = Conforme projeto estrutural
2.2.6 | ARMAÇÃO DE BLOCO, VIGA BALDRAME OU SAPATA UTILIZANDO AÇO CA-50 DE 8 MM - MONTAGEM. AF_06/2017 | KG | 418,4 | = Conforme projeto estrutural
2.2.7 | ARMAÇÃO DE BLOCO, VIGA BALDRAME OU SAPATA UTILIZANDO AÇO CA-50 DE 10 MM - MONTAGEM. AF_06/2017 | KG | 683,9 | = Conforme projeto estrutural
2.2.8 | ARMAÇÃO DE BLOCO, VIGA BALDRAME OU SAPATA UTILIZANDO AÇO CA-50 DE 12,5 MM - MONTAGEM. AF_06/2017 | KG | 258,2 | = Conforme projeto estrutural
2.2.9 | ARMAÇÃO DE BLOCO, VIGA BALDRAME OU SAPATA UTILIZANDO AÇO CA-50 DE 16 MM - MONTAGEM. AF_06/2017 | KG | 258,6 | = Conforme projeto estrutural
2.2.10 | ARMAÇÃO DE BLOCO, VIGA BALDRAME OU SAPATA UTILIZANDO AÇO CA-50 DE 20 MM - MONTAGEM. AF_06/2017 | KG | 119,4 | = Conforme projeto estrutural
2.2.11 | CONCRETO FCK = 25MPA, TRAÇO 1:2,3:2,7 (CIMENTO/ AREIA MÉDIA/ BRITA 1) - PREPARO MECÂNICO COM BETONEIRA 400 L. AF_07/2016 | m³ | 30,98 | = Conforme projeto estrutural
2.2.12 | LANÇAMENTO COM USO DE BALDES, ADENSAMENTO E ACABAMENTO DE CONCRETO EM ESTRUTURAS. AF_12/2015 | m³ | 30,98 | = Volume de lançamento = volume de concreto
2.2.13 | REATERRO MANUAL APILOADO COM SOQUETE. AF_10/2017 | m³ | 102,42 | = Volume de reaterro = volume de escavação - volume de concreto
2.3 | Embasamento
2.3.1 | ALVENARIA DE VEDAÇÃO DE BLOCOS CERÂMICOS FURADOS NA VERTICAL DE 19X19X39CM (ESPESSURA 19CM) DE PAREDES COM ÁREA LÍQUIDA MAIOR OU IGUAL A 6M² SEM VÃOS E ARGAMASSA DE ASSENTAMENTO COM PREPARO EM BETONEIRA. AF_06/2014 | m² | 73,42 | = Área = comprimento das vigas baldrames*altura= (5,90+2,30+2,40+3,50+2,90+4+4+3,50+4+4+4+3,50+1,50+2,35+3,25+3,25+2,50+2,30+2,25+3,50+2,90+1,85+2,70+2,70+1,65+5,15+2,85+2,85+2,45+3,23+2,60+4,13+2,15+1,85+1,85+2,00+4,85+2,85+1,10+3,98+3,43+2,50+2,23+3,51+2,70+2,70+3,30+2,25+2,35+3,45+2,10+4,95+4,90+3,40+2,40+2,50+3,43+3,98+3,65+1,85+3,25+2,53+2,60+1,78+2,20+3,70+2,40+3,70+3,55+2,35+2,50+1,90+1,95+1,75+4,10+1,35+3,60+3,55+3,55+6,10+6,05+4,20+2,75+3,40+4,10+2,35+3,30+4+2+3,45+5,95+6,15+3,45+1,90+1,75+3,45+1,95+3,45+1,90+3,25+1,40+1,05+3,40+1,85+3,45+1,40+1,65+1,80+3,25+2,35+3,45+3,85+2,5 +4+2+7,75+7,40+5,15) *0,20
3 | SUPERESTRUTURA (PILARES, VIGAS E LAJES)
3.1 | Concreto Armado para Pilares da Edificação
3.1.1 | MONTAGEM E DESMONTAGEM DE FÔRMA DE PILARES RETANGULARES E ESTRUTURAS SIMILARES COM ÁREA MÉDIA DAS SEÇÕES MAIOR QUE 0,25 M², PÉ-DIREITO SIMPLES, EM CHAPA DE MADEIRA COMPENSADA PLASTIFICADA, 18 UTILIZAÇÕES. AF_12/2015 | m² | 224,39 | = Conforme projeto estrutural
3.1.2 | ARMAÇÃO DE PILAR OU VIGA DE UMA ESTRUTURA CONVENCIONAL DE CONCRETO ARMADO EM UM EDIFÍCIO DE MÚLTIPLOS PAVIMENTOS UTILIZANDO AÇO CA-60 DE 5,0 MM - MONTAGEM. AF_12/2015 | KG | 260,5 | = Conforme projeto estrutural
3.1.3 | ARMAÇÃO DE PILAR OU VIGA DE UMA ESTRUTURA CONVENCIONAL DE CONCRETO ARMADO EM UM EDIFÍCIO DE MÚLTIPLOS PAVIMENTOS UTILIZANDO AÇO CA-50 DE 6,3 MM - MONTAGEM. AF_12/2015 | KG | 3,4 | = Conforme projeto estrutural
3.1.4 | ARMAÇÃO DE PILAR OU VIGA DE UMA ESTRUTURA CONVENCIONAL DE CONCRETO ARMADO EM UMA EDIFICAÇÃO TÉRREA OU SOBRADO UTILIZANDO AÇO CA-50 DE 10,0 MM - MONTAGEM. AF_12/2015 | KG | 471,7 | = Conforme projeto estrutural
3.1.5 | ARMAÇÃO DE PILAR OU VIGA DE UMA ESTRUTURA CONVENCIONAL DE CONCRETO ARMADO EM UM EDIFÍCIO DE MÚLTIPLOS PAVIMENTOS UTILIZANDO AÇO CA-50 DE 12,5 MM - MONTAGEM. AF_12/2015 | KG | 200,0 | = Conforme projeto estrutural
3.1.6 | ARMAÇÃO DE PILAR OU VIGA DE UMA ESTRUTURA CONVENCIONAL DE CONCRETO ARMADO EM UMA EDIFICAÇÃO TÉRREA OU SOBRADO UTILIZANDO AÇO CA-50 DE 16,0 MM - MONTAGEM. AF_12/2015 | KG | 523,5 | = Conforme projeto estrutural
3.1.7 | ARMAÇÃO DE PILAR OU VIGA DE UMA ESTRUTURA CONVENCIONAL DE CONCRETO ARMADO EM UMA EDIFICAÇÃO TÉRREA OU SOBRADO UTILIZANDO AÇO CA-50 DE 20,0 MM - MONTAGEM. AF_12/2015 | KG | 198,4 | = Conforme projeto estrutural
3.1.8 | CONCRETO FCK = 25MPA, TRAÇO 1:2,3:2,7 (CIMENTO/ AREIA MÉDIA/ BRITA 1) - PREPARO MECÂNICO COM BETONEIRA 400 L. AF_07/2016 | m³ | 12,04 | = Conforme projeto estrutural
3.1.9 | LANÇAMENTO COM USO DE BALDES, ADENSAMENTO E ACABAMENTO DE CONCRETO EM ESTRUTURAS. AF_12/2015 | m³ | 12,04 | = Volume de lançamento = volume de concreto
3.2 | Concreto Armado para vigas da edificação
3.2.1 | MONTAGEM E DESMONTAGEM DE FÔRMA DE VIGA, ESCORAMENTO METÁLICO, PÉ-DIREITO SIMPLES, EM CHAPA DE MADEIRA PLASTIFICADA, 18 UTILIZAÇÕES. AF_12/2015 | m² | 420,41 | = Conforme projeto estrutural
3.2.2 | ARMAÇÃO DE PILAR OU VIGA DE UMA ESTRUTURA CONVENCIONAL DE CONCRETO ARMADO EM UMA EDIFICAÇÃO TÉRREA OU SOBRADO UTILIZANDO AÇO CA-60 DE 5,0 MM - MONTAGEM. AF_12/2015 | KG | 381,9 | = Conforme projeto estrutural
3.2.3 | ARMAÇÃO DE PILAR OU VIGA DE UMA ESTRUTURA CONVENCIONAL DE CONCRETO ARMADO EM UMA EDIFICAÇÃO TÉRREA OU SOBRADO UTILIZANDO AÇO CA-50 DE 6,3 MM - MONTAGEM. AF_12/2015 | KG | 19,8 | = Conforme projeto estrutural
3.2.4 | ARMAÇÃO DE PILAR OU VIGA DE UMA ESTRUTURA CONVENCIONAL DE CONCRETO ARMADO EM UMA EDIFICAÇÃO TÉRREA OU SOBRADO UTILIZANDO AÇO CA-50 DE 8,0 MM - MONTAGEM. AF_12/2015 | KG | 426,1 | = Conforme projeto estrutural
3.2.5 | ARMAÇÃO DE PILAR OU VIGA DE UMA ESTRUTURA CONVENCIONAL DE CONCRETO ARMADO EM UMA EDIFICAÇÃO TÉRREA OU SOBRADO UTILIZANDO AÇO CA-50 DE 10,0 MM - MONTAGEM. AF_12/2015 | KG | 446,5 | = Conforme projeto estrutural
3.2.6 | ARMAÇÃO DE PILAR OU VIGA DE UMA ESTRUTURA CONVENCIONAL DE CONCRETO ARMADO EM UMA EDIFICAÇÃO TÉRREA OU SOBRADO UTILIZANDO AÇO CA-50 DE 12,5 MM - MONTAGEM. AF_12/2015 | KG | 243,9 | = Conforme projeto estrutural
3.2.7 | ARMAÇÃO DE PILAR OU VIGA DE UMA ESTRUTURA CONVENCIONAL DE CONCRETO ARMADO EM UMA EDIFICAÇÃO TÉRREA OU SOBRADO UTILIZANDO AÇO CA-50 DE 16,0 MM - MONTAGEM. AF_12/2015 | KG | 294,1 | = Conforme projeto estrutural
3.2.8 | CONCRETO FCK = 25MPA, TRAÇO 1:2,3:2,7 (CIMENTO/ AREIA MÉDIA/ BRITA 1) - PREPARO MECÂNICO COM BETONEIRA 400 L. AF_07/2016 | m³ | 26,01 | = Conforme projeto estrutural
3.2.9 | LANÇAMENTO COM USO DE BALDES, ADENSAMENTO E ACABAMENTO DE CONCRETO EM ESTRUTURAS. AF_12/2015 | m³ | 26,01 | = Volume de lançamento = volume de concreto
3.3 | Lajes
3.3.1 | MONTAGEM E DESMONTAGEM DE FÔRMA DE LAJE MACIÇA, PÉ-DIREITO SIMPLES, EM CHAPA DE MADEIRA COMPENSADA PLASTIFICADA, 18 UTILIZAÇÕES. AF_09/2020 | m² | 629,29 | = Conforme projeto estrutural
3.3.2 | ARMAÇÃO DE LAJE DE UMA ESTRUTURA CONVENCIONAL DE CONCRETO ARMADO EM UMA EDIFICAÇÃO TÉRREA OU SOBRADO UTILIZANDO AÇO CA-60 DE 5,0 MM - MONTAGEM. AF_12/2015 | KG | 773,8 | = Conforme projeto estrutural
3.3.3 | ARMAÇÃO DE LAJE DE UMA ESTRUTURA CONVENCIONAL DE CONCRETO ARMADO EM UMA EDIFICAÇÃO TÉRREA OU SOBRADO UTILIZANDO AÇO CA-50 DE 6,3 MM - MONTAGEM. AF_12/2015 | KG | 1.053,2 | = Conforme projeto estrutural
3.3.4 | ARMAÇÃO DE LAJE DE UMA ESTRUTURA CONVENCIONAL DE CONCRETO ARMADO EM UMA EDIFICAÇÃO TÉRREA OU SOBRADO UTILIZANDO AÇO CA-50 DE 8,0 MM - MONTAGEM. AF_12/2015 | KG | 815,0 | = Conforme projeto estrutural
3.3.5 | ARMAÇÃO DE LAJE DE UMA ESTRUTURA CONVENCIONAL DE CONCRETO ARMADO EM UMA EDIFICAÇÃO TÉRREA OU SOBRADO UTILIZANDO AÇO CA-50 DE 10,0 MM - MONTAGEM. AF_12/2015 | KG | 441,4 | = Conforme projeto estrutural
3.3.6 | ARMAÇÃO DE LAJE DE UMA ESTRUTURA CONVENCIONAL DE CONCRETO ARMADO EM UMA EDIFICAÇÃO TÉRREA OU SOBRADO UTILIZANDO AÇO CA-50 DE 12,5 MM - MONTAGEM. AF_12/2015 | KG | 182,4 | = Conforme projeto estrutural
3.3.7 | CONCRETO FCK = 25MPA, TRAÇO 1:2,3:2,7 (CIMENTO/ AREIA MÉDIA/ BRITA 1) - PREPARO MECÂNICO COM BETONEIRA 400 L. AF_07/2016 | m³ | 71,85 | = Conforme projeto estrutural
3.3.8 | LANÇAMENTO COM USO DE BALDES, ADENSAMENTO E ACABAMENTO DE CONCRETO EM ESTRUTURAS. AF_12/2015 | m³ | 71,85 | = Volume de lançamento = volume de concreto
3.4 | Concreto Armado para Vergas e contravergas
3.4.1 | VERGA PRÉ-MOLDADA PARA JANELAS COM ATÉ 1,5 M DE VÃO. AF_03/2016 | M | 27,6 | = = Comprimento =(1,50+0,30)*6,0+(1,50+0,30)*4,0+(0,8+0,30)*4,0+(1,0+0,30)*4,0
3.4.2 | VERGA PRÉ-MOLDADA PARA PORTAS COM ATÉ 1,5 M DE VÃO. AF_03/2016 | M | 50,04 | = = Comprimento = (0,96+0,3)*8+(0,86+0,3)*17+(0,7+0,3)*4+(0,96+0,3)*4+(0,9+0,3)*1+(0,8+0,3)*1+(0,8+0,3)*1+(1,2+0,3)*2+(1,20+0,3)*1+(1,5+0,3)*1+(1,2+0,3)*1
3.4.3 | VERGA PRÉ-MOLDADA PARA PORTAS COM MAIS DE 1,5 M DE VÃO. AF_03/2016 | M | 18,56 | = = Comprimento = (1,90+0,3)*1+(2,40+0,3)*1+(1,80+0,3)*2+(2,00+0,3)*1+(2,5+0,3)*1+(1,76+0,3)*1+(2,00+0,3)*1
3.4.4 | CONTRAVERGA PRÉ-MOLDADA PARA VÃOS DE ATÉ 1,5 M DE COMPRIMENTO. AF_03/2016 | M | 27,6 | = = Comprimento =(1,50+0,30)*6,0+(1,50+0,30)*4,0+(0,8+0,30)*4,0+(1,0+0,30)*4,0
3.4.5 | VERGA PRÉ-MOLDADA PARA JANELAS COM MAIS DE 1,5 M DE VÃO. AF_03/2016 | M | 26,6 | = = Comprimento =(3,60+0,3)*3+(4,10+0,3)*1+(1,80+0,30)*5
3.4.6 | CONTRAVERGA PRÉ-MOLDADA PARA VÃOS DE MAIS DE 1,5 M DE COMPRIMENTO. AF_03/2016 | M | 26,6 | = = Comprimento =(3,60+0,3)*3+(4,10+0,3)*1+(1,80+0,30)*5
3.5 | Pilaretes de amarração (10 x 25cm) em toda a Platibanda
3.5.1 | MONTAGEM E DESMONTAGEM DE FÔRMA DE PILARES RETANGULARES E ESTRUTURAS SIMILARES COM ÁREA MÉDIA DAS SEÇÕES MAIOR QUE 0,25 M², PÉ-DIREITO SIMPLES, EM CHAPA DE MADEIRA COMPENSADA PLASTIFICADA, 18 UTILIZAÇÕES. AF_12/2015 | m² | 56,64 | = Conforme detalhes dos pilaretes
3.5.2 | ARMAÇÃO DE ESTRUTURAS DE CONCRETO ARMADO, EXCETO VIGAS, PILARES, LAJES E FUNDAÇÕES, UTILIZANDO AÇO CA-50 DE 10,0 MM - MONTAGEM. AF_12/2015 | KG | 216,6 | = Conforme detalhes dos pilaretes
3.5.3 | ARMAÇÃO DE ESTRUTURAS DE CONCRETO ARMADO, EXCETO VIGAS, PILARES, LAJES E FUNDAÇÕES, UTILIZANDO AÇO CA-60 DE 5,0 MM - MONTAGEM. AF_12/2015 | KG | 33,0 | = Conforme detalhes dos pilaretes
3.5.4 | CONCRETO FCK = 25MPA, TRAÇO 1:2,3:2,7 (CIMENTO/ AREIA MÉDIA/ BRITA 1) - PREPARO MECÂNICO COM BETONEIRA 600 L. AF_07/2016 | m³ | 2,02 | = Conforme detalhes dos pilaretes
3.5.5 | LANÇAMENTO COM USO DE BALDES, ADENSAMENTO E ACABAMENTO DE CONCRETO EM ESTRUTURAS. AF_12/2015 | m³ | 2,02 | = Volume de lançamento = volume de concreto
3.5.6 | CINTA DE AMARRAÇÃO DE ALVENARIA MOLDADA IN LOCO COM UTILIZAÇÃO DE BLOCOS CANALETA. AF_03/2016 | M | 331,42 | = Comprimento = comprimento entre pilaretes x 2 = (3,40+1,98+1,90+1,98+3,40+1,98+1,90+1,98+2,75+1,40+2,36+2,29+2,29+2,29+2,29+2,29+2,36+1,98+1,83+1,90+1,86+1,94+2,03+1,95+1,95+2,03+1,23+1,89+1,96+1,97+2,04+2,04+2,04+1,97+3,09+2,86+2,95+2,95+1,96+1,89+1,85+1,85+3,03+3,02+2,44+2,44+2,44+2,44+2,44+2,75+2,75+2,20+2,20+2,20+2,20+1,75+2,05+2,15+2,15+2,24+2,16+2,16+2,16+2,24+2,80+2,65+2,75+2,75+3,50+3,50+3,50+0,90+0,90)*2
4 | ALVENARIA
4.1 | ALVENARIA DE VEDAÇÃO DE BLOCOS CERÂMICOS FURADOS NA VERTICAL DE 9X19X39CM (ESPESSURA 9CM) DE PAREDES COM ÁREA LÍQUIDA MAIOR OU IGUAL A 6M² COM VÃOS E ARGAMASSA DE ASSENTAMENTO COM PREPARO EM BETONEIRA. AF_06/2014 | m² | 1.156,55 | = Área = comprimento de alvenaria*altura - esquadrias= (3,25+2,5+4,85+3,5+2,90+6,10+3,50++2,70+3,25+2,5+4,70+3,5+2,9+1,85+7,75+7,40+5,15+1,1+3,65+2,35+3,30+4,00+3,55+5,45+2,35+3,45+3,85+3,70+5,95+6,15+1,20+6,25+6,05+3,55+3,55+3,60+4,00*3+4,30+4,15+4,00*2+1,65+5,15+2,00+1,85*2+2,15+4,82+4,95+2,85+4,90+2,45+3,30+2,5+3,25+2,55+3,40+3,25+1,80+3,20+3,40+3,25+2,55+2,55+2,75+2,50+1,40+1,05+4,13+1,80+2,20+4,20+4,10+4,25)*3,00+(5,95+2,50+3,35+3,95+2,85+2,85+3,40+2,40+2,50+2,50+3,30+2,10+3,35+3,95+3,5*2+1,9+3,65)*4,5+(4,65+1,5+28,35)*1,5+(117,13+6,15+17,85+6,15)*1,00+(6,6*2+3,65*2)*2,85-(3,6*2,2*3+4,1*2,2+1,8*0,4*5+1,5*0,4*6+1,5*1*4+1*0,4*4+1,9*2,1*1+0,96*2,1*8+0,86*2,1*17+0,7*2,1*4+1,2*2,1*2+2,4*2,1*1+0,96*2,1*4+1,8*2,1*2+1,2*2,1*1+0,9*2,1*1+2*2,1*1+0,8*2,1*1+2,5*2,1*1+1,76*2,1*1+2*2,1*1+0,8*1,5*1+1,2*2,1*1+1,2*0,8*2+2*2*1)
5 | ESQUADRIAS
5.1 | Portas metálicas
5.1.1 | PORTA DE CORRER EM VIDRO TEMPERADO, COM DUAS FOLHAS, INCLUSO VIDRO LISO INCOLOR, FECHADURA E PUXADOR - FORNECIMENTO E INSTALAÇÃO | m² | 3,99 | = Área de porta de alumínio de vidro = A = (1,90*2,10)*1
5.1.2 | PORTA DE ALUMÍNIO DE ABRIR COM LAMBRI, COM GUARNIÇÃO, FIXAÇÃO COM PARAFUSOS - FORNECIMENTO E INSTALAÇÃO. AF_12/2019 | m² | 56,43 | = Área de porta de alumínio de abrir = A = (0,96*2,10)*8+(0,86*2,10)*17+(0,7*2,10)*4+(1,20*2,10)*1+(0,8*1,50)
5.1.3 | Porta em alumínio lambril, cor branca ou bronze, de abrir ou correr, completa, inclusive caixilhos, dobradiças ou roldanas e fechadura | m² | 4,2 | = Área de porta de alumínio de correr = A = (2,00*2,10)*1
5.1.4 | KIT DE PORTA DE MADEIRA REVESTIDA DE CHUMBO, ACABAMENTO EM FÓRMICA, 90X210CM, ESPESSURA DE 3,5CM, ITENS INCLUSOS: DOBRADIÇAS, MONTAGEM E INSTALAÇÃO DO BATENTE, FECHADURA COM EXECUÇÃO DO FURO - FORNECIMENTO E INSTALAÇÃO. AF_12/2019 | UN | 4,0 | = Quantidade = 4 unidades
5.1.5 | Porta em madeira de lei, de correr, revestida em chumbo, lisa, semi-ôca 0,90x2,10m, inclusive batentes e ferragens - fornecimento e instalação | un | 1,0 | = Quantidade = 1 unidade
5.1.6 | Porta em madeira, revestida em chumbo, lisa, 2.40 x 2.10 m, com duas folhas, inclusive batentes e ferragens - fornecimento e isntalação | un | 1,0 | = Quantidade = 1 unidade
5.1.7 | PORTA RADIOLÓGICA EM MAD/MAD DE LEI, ACABAMENTO EM FÓRMICA, DIM: 1,20X2,10M, LAMINADO DE CHUMBO EMBUTIDO, E=2MM, DOBRADIÇAS REFORÇADAS, FECHADURA AUTOBLOCANTE, MAÇANETA TIPO ALAVANCA, INCLUSIVE BATENTES DE MADEIRA. | un | 2,0 | = Quantidade = 2 unidades
5.1.8 | PORTA RADIOLÓGICA EM MAD/MAD DE LEI, ACABAMENTO EM FÓRMICA, DIM: 0,80X2,10M, LAMINADO DE CHUMBO EMBUTIDO, E=2MM, DOBRADIÇAS REFORÇADAS, FECHADURA AUTOBLOCANTE, MAÇANETA TIPO ALAVANCA, INCLUSIVE BATENTES DE MADEIRA. | UND | 1,0 | = Quantidade = 1 unidade
5.1.9 | Porta de alumínio cor fosco, de abrir 02 folhas | m² | 23,23 | = Área = (1,80*2,10)*2+(2,50*2,1)*1+(1,76*2,10)*1+(2,00*2,10)*1+(1,20*2,10)*1
5.1.10 | PORTA DE FERRO, DE ABRIR, TIPO GRADE COM CHAPA, COM GUARNIÇÕES. AF_12/2019 | m² | 10,3 | = Área = 2,00*2,00+3,15*2,00
5.2 | Janelas metálicas
5.2.1 | JANELA DE ALUMÍNIO DE CORRER COM 2 FOLHAS PARA VIDROS, COM VIDROS, BATENTE, ACABAMENTO COM ACETATO OU BRILHANTE E FERRAGENS. EXCLUSIVE ALIZAR E CONTRAMARCO. FORNECIMENTO E INSTALAÇÃO. AF_12/2019 | m² | 6,0 | = Área de janela de alumínio de correr A = (1,5*1,00)*4
5.2.2 | JANELA DE ALUMÍNIO TIPO MAXIM-AR, COM VIDROS, BATENTE E FERRAGENS. EXCLUSIVE ALIZAR, ACABAMENTO E CONTRAMARCO. FORNECIMENTO E INSTALAÇÃO. AF_12/2019 | m² | 10,08 | = Área de janela maxim-ar A = (1,8*0,4)*5+(0,8*0,4)*4+(1,5*0,4)*6+(1,00*0,4)*4
5.2.3 | JANELA FIXA DE ALUMÍNIO PARA VIDRO, COM VIDRO, BATENTE E FERRAGENS. EXCLUSIVE ACABAMENTO, ALIZAR E CONTRAMARCO. FORNECIMENTO E INSTALAÇÃO. AF_12/2019 | m² | 32,78 | = Área de janela fixa A =(3,60*2,20)*3+(4,1*2,20)*1
5.2.4 | VISOR PLUMBÍFERO COM MOLDURA, ESP=8,5MM - FORNECIMENTO E INSTALAÇÃO | M² | 1,92 | = Área de visor = comprimento x largura A = (1,20*0,80)*2
6 | COBERTURA
6.1 | FABRICAÇÃO E INSTALAÇÃO DE ESTRUTURA PONTALETADA DE MADEIRA NÃO APARELHADA PARA TELHADOS COM ATÉ 2 ÁGUAS E PARA TELHA ONDULADA DE FIBROCIMENTO, METÁLICA, PLÁSTICA OU TERMOACÚSTICA, INCLUSO TRANSPORTE VERTICAL. AF_12/2015 | m² | 555,7 | = Area = 170,30+(343,01-5,07)+47,46
6.2 | TELHAMENTO COM TELHA ONDULADA DE FIBROCIMENTO E = 6 MM, COM RECOBRIMENTO LATERAL DE 1/4 DE ONDA PARA TELHADO COM INCLINAÇÃO MAIOR QUE 10°, COM ATÉ 2 ÁGUAS, INCLUSO IÇAMENTO. AF_07/2019 | m² | 555,7 | = Area = 170,30+(343,01-5,07)+47,46
6.3 | CUMEEIRA PARA TELHA DE FIBROCIMENTO ONDULADA E = 6 MM, INCLUSO ACESSÓRIOS DE FIXAÇÃO E IÇAMENTO. AF_07/2019 | M | 15,05 | = Comprimento linear = 10,75+4,30
6.4 | RUFO EXTERNO/INTERNO EM CHAPA DE AÇO GALVANIZADO NÚMERO 26, CORTE DE 33 CM, INCLUSO IÇAMENTO. AF_07/2019 | M | 161,1 | = Comprimento = 2,30+3,00+1,65+17+3,95+0,3+2+4,15+17,25+2,15+4,75+2,30+6,50+16,05+6,45*2+5,20+6,50+1,95+3,80+6,20+8,15+4,1*2+6,25+3,65*2+11,30
6.5 | CALHA EM CHAPA DE AÇO GALVANIZADO NÚMERO 24, DESENVOLVIMENTO DE 33 CM, INCLUSO TRANSPORTE VERTICAL. AF_07/2019 | M | 73,3 | = Comprimento = 18,80+11,30+22,60+20,60
7 | IMPERMEABILIZAÇÃO
7.1 | IMPERMEABILIZAÇÃO DE SUPERFÍCIE COM MANTA ASFÁLTICA, UMA CAMADA, INCLUSIVE APLICAÇÃO DE PRIMER ASFÁLTICO, E=3MM. AF_06/2018 | m² | 23,0 | = Área de impermeabilização de laje = comprimento x largura A = 3,65*6,30
8 | FORRO
8.1 | FORRO EM PLACAS DE GESSO, PARA AMBIENTES COMERCIAIS. AF_05/2017_P | m² | 561,58 | = Área de forro = A = 4,70+8,55+4,57+8,08+11,18+10,32+10,32+7+7,52+12,47+6+14,8+4,9+37,50+8,62+6+45,60+14,8+4,9+22,8+12,21+17,94+8,7+3,06+21,64+2,68+11+6,8+9,25+10,78+2,64+7,48+7,48+3,32+3,32+47,46+135,19
9 | PAVIMENTAÇÃO
9.1 | LASTRO DE CONCRETO MAGRO, APLICADO EM PISOS OU RADIERS, ESPESSURA DE 3 CM. AF_07/2016 | m² | 595,5 | = Área de lastro = A =4,70+8,55+4,57+8,08+11,18+10,32+10,32+7+7,52+12,47+6+14,8+4,9+37,50+8,62+6+45,60+14,8+4,9+22,8+12,21+17,94+8,7+3,06+21,64+2,68+11+6,8+9,25+10,78+2,64+7,48+7,48+3,32+3,32+47,46+135,19+4,28+4,64+25
9.2 | CONTRAPISO EM ARGAMASSA TRAÇO 1:4 (CIMENTO E AREIA), PREPARO MECÂNICO COM BETONEIRA 400 L, APLICADO EM ÁREAS SECAS SOBRE LAJE, ADERIDO, ACABAMENTO NÃO REFORÇADO, ESPESSURA 2CM. AF_07/2021 | m² | 595,5 | = Área de contrapiso = área de lastro
9.3 | REVESTIMENTO CERÂMICO PARA PISO COM PLACAS TIPO ESMALTADA EXTRA DE DIMENSÕES 35X35 CM APLICADA EM AMBIENTES DE ÁREA MAIOR QUE 10 M2. AF_06/2014 | m² | 50,02 | = Área de revestimento cerâmico nas áreas molhadas A = 4,57+4,90+3,06+7,48*2+3,32*2+2,64+4,70+8,55
9.4 | Piso alta resistencia, cor cinza, e=10mm, aplicado com juntas, polido até o esmeril 400 e encerado, exclusive argamassa de regualrização | m² | 511,56 | = Área de piso de alta resistencia =8,08+11,18+10,32+10,32+7+7,52+12,47+6+14,8+37,50+8,62+6+45,60+14,8+4,9+22,8+12,21+17,94+8,7+21,64+2,68+11+6,8+9,25+10,78+47,46+135,19
9.5 | Regularização de base para revest. de pisos com arg. traço t4, esp. média = 2,5cm | m² | 511,56 | = Área de regularização = área de piso de alta resistência
9.6 | Rodapé alta resistência, h = 10 cm, meia-cana | m | 429,06 | = Perímetro dos ambientes - abertura de portas L = (11,40-2*0,86)+(13,80,86)+(13,40-0,86)+(13,40-0,86)+(11-0,96)+(11,30-0,86)+(14,40-(0,96+1,20))+(10-0,86)+(18,8-(2+0,8))+(4,5-(2,4+0,96+0,9))+(11,9-(0,96+0,8))+(9,8-(0,9*3))+(27,2-1,20)+(23,9-(1,8*2+0,96))+(14-1,2)+(17,1-0,96)+(12,4-0,96)+(14,2-0,8*2)+(11,8-0,96)+(24,8-0,96*2-2,40)+(6,6-0,8)+(10,8-0,96)+(13,5-0,96-0,86)+(157,6-(1,9+0,96*6+0,86*8+1,2*2+2,4*2+1,8*2+1,2+2,00))
9.7 | EXECUÇÃO DE PASSEIO EM PISO INTERTRAVADO, COM BLOCO RETANGULAR COR NATURAL DE 20 X 10 CM, ESPESSURA 6 CM. AF_12/2015 | m² | 373,68 | = Área de piso Intertravado A = 373,68 m² (adquirida com auxílio de software autocad)
9.8 | ASSENTAMENTO DE GUIA (MEIO-FIO) EM TRECHO RETO, CONFECCIONADA EM CONCRETO PRÉ-FABRICADO, DIMENSÕES 100X15X13X30 CM (COMPRIMENTO X BASE INFERIOR X BASE SUPERIOR X ALTURA), PARA VIAS URBANAS (USO VIÁRIO). AF_06/2016 | M | 106,59 | = Comprimento de meio fio C = 5,42+2,98+6,84+12,15+1,00+9,83+10,42+5,00+4,69+47,70+0,56
9.9 | EXECUÇÃO DE PASSEIO (CALÇADA) OU PISO DE CONCRETO COM CONCRETO MOLDADO IN LOCO, FEITO EM OBRA, ACABAMENTO CONVENCIONAL, NÃO ARMADO. AF_07/2016 | m³ | 6,3 | = Volume de calçada + área técnica = (71,83+9,20+4,28+4,63)*0,07
10 | REVESTIMENTOS
10.1 | CHAPISCO APLICADO EM ALVENARIAS E ESTRUTURAS DE CONCRETO INTERNAS, COM COLHER DE PEDREIRO. ARGAMASSA TRAÇO 1:3 COM PREPARO EM BETONEIRA 400L. AF_06/2014 | m² | 2.523,62 | = Área de chapisco = (9,00*3)-(0,86*2,1*2+1,00*0,4)+(11,70*3)-(0,87*2,1*2+1,5*1)+(9,10*3)-(0,86*2,1+1,00*0,4)+(11,40*3)-(0,86*2,1*2)+(13,8*3)-(0,86*2,1+1,5*0,4)+(13,4*3)-(0,86*2,1+1,5*0,4)+(13,4*3)-(0,86*2,10+1,5*0,4)+(11*3)-(0,96*2,1+1,5*0,4)+(11,3*3)-(0,86*2,1)+(14,4*3)-(0,96*2,1+1,2*2,10)+(19,6*3)-(0,86*2,1*5+1,2*2,10)+(2,00*3,00)-(0,86*2,1)+(17,75*3)-(0,86*2,1+2,00*2,1+1,8*2,10)+(2,00*0,9*2)+(13,20*3)-(2,00*2+1,00*0,4)+(10,00*3)-(1,00*0,4+0,86*2,1)+(18,8*3)-(0,8*2,1+2,00*2,1)+(8,9*3)-(0,96*2,1+1,00*0,4)+(23,9*3,00)-(1,8*2,1*2+0,96*2,1+1,5*1)+(12,95*3)-(1,5*1+1,76*2,1)+(24,5*3,60)-(0,96*2,1+1,2*0,8+2,4*2,1+0,9*2,1)+(11,9*3,60)-(0,8*2,1+1,2*0,8+0,96*2,1)+(9,80*3,60)-(0,9*2,1+0,96*2,1)+(27,2*3,60)-(0,96*2,1+1,2*2,10)+(16,9*3,00)-(2,40*2,10+1,20*2,10+1,80*2,10)+(14*3,00)-(1,2*2,10)+(17,1*3)-(0,96*2,1+1,80*0,4*2)+(12,40*3)-(0,96*2,1+1,8*0,4)+(14,2*3)-(0,86*2,1*2+1,8*0,4)+(6,8*3,00)-(0,86*2,1+1,80*0,4)+(10,95*3,00)-(1,2*2,1+0,96*2,1*2)+(2,4*3,00)-(0,86*2,10)+(8,45*3,00)-(2,40*2,10)+(11,8*3)-(0,96*2,1)+(24,3*3)-(2,4*2,1+0,96*2,1*2+0,4*0,4)+(7,00*3)-(0,96*2,1+0,8*0,4)+(6,60*3,00)-(0,86*2,1)+(10,8*3,00)-(0,96*2,1+(2+0,83)*1,00)+(13,5*3,00)-(0,86*2,1+0,96*2,1+(3,3*1,15)*1,00)+(11,40*4,0)-(0,86*2,1+1,5*0,4)+(11,40*4,5)-(0,86*2,1+1,5*0,4)+(7,30*4,5)-(0,96*2,1+0,8*0,4)+(7,3*4,5)-(0,96*2,1+0,8*0,4)+(4,65*3)+(3,8*3)+(2,3*3)-(0,96*2,1+0,83*1,00)+(6,60*3)-(2,00*1,00+1,14*1,00+0,96*2,1)+(6,60*3,00)-(0,86*2,1)+(31*3,00)-(0,96*2,1*2+3,6*2,2*3+4,1*2,2+1,9*2,1+3,29*1,00+2,00*3)+(4,35+6,1+4,35)*3,00-(1,8*0,4+1,9*2,1)+(123,7*1,45)+(6,15*0,85*2)+(16,65*0,85*2+5,8*1,45*2+6,15*1,45*2+3,8*2*2,85+6,3*2,85)+(3,9*2*1,45)+(1,00*2*1,45)+(10,7*2*3)+(4,60*11,60)-(3,6*2,2*3)+(6,55*4,70)+(0,3*2*4,7)+(6,60*0,35)+(28,5*4,70)-(4,1*2,2+0,8*0,4+1,5*0,4*2+1,76*2,1+1,5*1*2)+(17,9*4,70)-(1,5*0,4*4)+(19,75*4,7)-(1,8*0,4*4)+(5,1*4,70)-(1,5*1+1*0,4)+(6,45*2,85)+((4,65*1,5)+(28,35*1,5)+(1,5*1,5)-(0,8*1,5))*2
10.2 | MASSA ÚNICA, PARA RECEBIMENTO DE PINTURA, EM ARGAMASSA TRAÇO 1:2:8, PREPARO MANUAL, APLICADA MANUALMENTE EM FACES INTERNAS DE PAREDES, ESPESSURA DE 10MM, COM EXECUÇÃO DE TALISCAS. AF_06/2014 | m² | 2.254,93 | = Área de massa única = área de chapisco - área de emboço
10.3 | EMBOÇO, PARA RECEBIMENTO DE CERÂMICA, EM ARGAMASSA TRAÇO 1:2:8, PREPARO MANUAL, APLICADO MANUALMENTE EM FACES INTERNAS DE PAREDES, PARA AMBIENTE COM ÁREA MAIOR QUE 10M2, ESPESSURA DE 10MM, COM EXECUÇÃO DE TALISCAS. AF_06/2014 | m² | 205,58 | = Área de emboço = área de revestimento cerâmico
10.4 | REVESTIMENTO CERÂMICO PARA PAREDES INTERNAS COM PLACAS TIPO ESMALTADA EXTRA DE DIMENSÕES 20X20 CM APLICADAS EM AMBIENTES DE ÁREA MAIOR QUE 5 M² NA ALTURA INTEIRA DAS PAREDES. AF_06/2014 | m² | 205,58 | = Área = serviço (9,00*2,60)-(0,8*2,10*2+1,00*0,4)+ copa (11,70*2,60)-(0,86*2,10*2+1,5*1,00)+ WC Func (9,10*2,60)-(0,86*2,1+1,00*0,4)+ WC (8,9*2,60)-(0,96*2,1+1,00*0,4)+ WC (7,00*2,60)-(0,96*2,10+0,8*0,4)+ WC (11,40*2,60)-(0,86*2,10+1,5*0,40)+ WC masc (11,40*2,60)-(0,86*2,10+1,50*0,40)+ WC (7,30*2,60)-(0,96*2,10+0,8*0,4) + WC (7,30*2,60)-(0,96*2,10+0,8*0,4*2)+ WC (6,80*2,60)-(0,86*2,10+1,80*0,4)
10.5 | REVESTIMENTO EM LAMBRIS DE MADEIRA, LARGURA 10 CM, INCLUSIVE BARROTEAMENTO | m² | 10,97 | = Área =2,55*4,30
10.6 | Revestimento cerâmico para piso ou parede, 43 x 43 cm, Arielle, linha campina, ou similar, PEI-4, aplicado com argamassa industrializada ac-ii, rejuntado, exclusive regularização de base ou emboço | m² | 52,14 | = Área = 4,30*3,70+11,60*1,45+2,75*11,45-(3,6*2,2*3)+4,5*4,60-(4,1*2,2)
11 | PINTURA
11.1 | APLICAÇÃO DE FUNDO SELADOR ACRÍLICO EM PAREDES, UMA DEMÃO. AF_06/2014 | m² | 2.254,93 | = Área de pintura = área de massa única
11.2 | APLICAÇÃO E LIXAMENTO DE MASSA LÁTEX EM PAREDES, DUAS DEMÃOS. AF_06/2014 | m² | 2.254,93 | = Área de massa látex = área de massa única
11.3 | APLICAÇÃO MANUAL DE PINTURA COM TINTA LÁTEX ACRÍLICA EM PAREDES, DUAS DEMÃOS. AF_06/2014 | m² | 2.254,93 | = Área de pintura = área de massa única
11.4 | Revestimento com argamassa baritada - densidade = 3,2 g/cm³ - esp=2,0cm | m² | 92,42 | = Área = 27,20*3,60-(0,96*2,1+1,2*2,1+1,2*0,8)
12 | INSTALAÇÕES ELÉTRICAS
12.1 | CAIXA DE PASSAGEM, EM PVC, DE 4" X 2", PARA ELETRODUTO FLEXIVEL CORRUGADO | UN | 137,0 | = Conforme projeto elétrico
12.2 | CAIXA OCTOGONAL 3" X 3", PVC, INSTALADA EM LAJE - FORNECIMENTO E INSTALAÇÃO. AF_12/2015 | UN | 81,0 | = Conforme projeto elétrico
12.3 | CABO DE COBRE FLEXÍVEL ISOLADO, 2,5 MM², ANTI-CHAMA 450/750 V, PARA CIRCUITOS TERMINAIS - FORNECIMENTO E INSTALAÇÃO. AF_12/2015 | M | 1.622,8 | = Conforme projeto elétrico
12.4 | LUVA PARA ELETRODUTO, PVC, ROSCÁVEL, DN 25 MM (3/4"), PARA CIRCUITOS TERMINAIS, INSTALADA EM FORRO - FORNECIMENTO E INSTALAÇÃO. AF_12/2015 | UN | 0,0 | = Conforme projeto elétrico
12.5 | CABO DE COBRE FLEXÍVEL ISOLADO, 4 MM², ANTI-CHAMA 450/750 V, PARA CIRCUITOS TERMINAIS - FORNECIMENTO E INSTALAÇÃO. AF_12/2015 | M | 337,0 | = Conforme projeto elétrico
12.6 | CABO DE COBRE FLEXÍVEL ISOLADO, 16 MM², ANTI-CHAMA 450/750 V, PARA CIRCUITOS TERMINAIS - FORNECIMENTO E INSTALAÇÃO. AF_12/2015 | M | 62,8 | = Conforme projeto elétrico
12.7 | CABO DE COBRE FLEXÍVEL ISOLADO, 16 MM², ANTI-CHAMA 0,6/1,0 KV, PARA DISTRIBUIÇÃO - FORNECIMENTO E INSTALAÇÃO. AF_12/2015 | M | 39,4 | = Conforme projeto elétrico
12.8 | CABO DE COBRE FLEXÍVEL ISOLADO, 25 MM², ANTI-CHAMA 0,6/1,0 KV, PARA DISTRIBUIÇÃO - FORNECIMENTO E INSTALAÇÃO. AF_12/2015 | M | 166,9 | = Conforme projeto elétrico
12.9 | INTERRUPTOR SIMPLES (1 MÓDULO), 10A/250V, INCLUINDO SUPORTE E PLACA - FORNECIMENTO E INSTALAÇÃO. AF_12/2015 | UN | 16,0 | = Conforme projeto elétrico
12.10 | INTERRUPTOR SIMPLES (1 MÓDULO) COM 1 TOMADA DE EMBUTIR 2P+T 10 A, INCLUINDO SUPORTE E PLACA - FORNECIMENTO E INSTALAÇÃO. AF_12/2015 | UN | 25,0 | = Conforme projeto elétrico
12.11 | TOMADA ALTA DE EMBUTIR (1 MÓDULO), 2P+T 20 A, INCLUINDO SUPORTE E PLACA - FORNECIMENTO E INSTALAÇÃO. AF_12/2015 | UN | 25,0 | = Conforme projeto elétrico
12.12 | TOMADA BAIXA DE EMBUTIR (1 MÓDULO), 2P+T 10 A, INCLUINDO SUPORTE E PLACA - FORNECIMENTO E INSTALAÇÃO. AF_12/2015 | UN | 49,0 | = Conforme projeto elétrico
12.13 | DISJUNTOR MONOPOLAR TIPO DIN, CORRENTE NOMINAL DE 10A - FORNECIMENTO E INSTALAÇÃO. AF_04/2016 | UN | 28,0 | = Conforme projeto elétrico
12.14 | DISJUNTOR MONOPOLAR TIPO DIN, CORRENTE NOMINAL DE 16A - FORNECIMENTO E INSTALAÇÃO. AF_04/2016 | UN | 5,0 | = Conforme projeto elétrico
12.15 | DISJUNTOR TRIPOLAR TIPO DIN, CORRENTE NOMINAL DE 20A - FORNECIMENTO E INSTALAÇÃO. AF_10/2020 | UN | 2,0 | = Conforme projeto elétrico
12.16 | DISJUNTOR TRIPOLAR TIPO DIN, CORRENTE NOMINAL DE 32A - FORNECIMENTO E INSTALAÇÃO. AF_10/2020 | UN | 1,0 | = Conforme projeto elétrico
12.17 | DISJUNTOR TRIPOLAR TIPO NEMA, CORRENTE NOMINAL DE 60 ATÉ 100A - FORNECIMENTO E INSTALAÇÃO. AF_10/2020 | UN | 7,0 | = Conforme projeto elétrico
12.18 | ELETRODUTO FLEXÍVEL CORRUGADO, PVC, DN 32 MM (1"), PARA CIRCUITOS TERMINAIS, INSTALADO EM FORRO - FORNECIMENTO E INSTALAÇÃO. AF_12/2015 | M | 69,3 | = Conforme projeto elétrico
12.19 | ELETRODUTO FLEXÍVEL CORRUGADO, PVC, DN 25 MM (3/4"), PARA CIRCUITOS TERMINAIS, INSTALADO EM FORRO - FORNECIMENTO E INSTALAÇÃO. AF_12/2015 | M | 789,2 | = Conforme projeto elétrico
12.20 | LUMINÁRIA PLAFON 15W LED SOBREPOR - FORNECIMENTO E INSTALAÇÃO | und | 5,0 | = Conforme projeto elétrico
12.21 | LUMINÁRIA PLAFON 25W LED SOBREPOR - FORNECIMENTO E INSTALAÇÃO | und | 45,0 | = Conforme projeto elétrico
12.22 | Tomada embutir 3p+T, tipo industrial, 32A, 220/240 ref:N-4249, cor azul, marca Steck ou similar | un | 8,0 | = Conforme projeto elétrico
12.23 | LUVA PARA ELETRODUTO, PVC, ROSCÁVEL, DN 85 MM (3") - FORNECIMENTO E INSTALAÇÃO. AF_12/2015 | UN | 3,0 | = Conforme projeto elétrico
12.24 | LUVA PARA ELETRODUTO, PVC, ROSCÁVEL, DN 110 MM (4") - FORNECIMENTO E INSTALAÇÃO. AF_12/2015 | UN | 58,0 | = Conforme projeto elétrico
12.25 | BUCHA DE NYLON SEM ABA S8 | UN | 67,0 | = Conforme projeto elétrico
12.26 | CABO DE COBRE FLEXÍVEL ISOLADO, 1,5 MM², ANTI-CHAMA 450/750 V, PARA CIRCUITOS TERMINAIS - FORNECIMENTO E INSTALAÇÃO. AF_12/2015 | M | 862,7 | = Conforme projeto elétrico
12.27 | CABO DE COBRE FLEXÍVEL ISOLADO, 10 MM², ANTI-CHAMA 450/750 V, PARA CIRCUITOS TERMINAIS - FORNECIMENTO E INSTALAÇÃO. AF_12/2015 | M | 150,9 | = Conforme projeto elétrico
12.28 | CABO DE COBRE FLEXÍVEL ISOLADO, 50 MM², ANTI-CHAMA 0,6/1,0 KV, PARA DISTRIBUIÇÃO - FORNECIMENTO E INSTALAÇÃO. AF_12/2015 | M | 66,2 | = Conforme projeto elétrico
12.29 | CABO DE COBRE FLEXÍVEL ISOLADO, 95 MM², ANTI-CHAMA 0,6/1,0 KV, PARA DISTRIBUIÇÃO - FORNECIMENTO E INSTALAÇÃO. AF_12/2015 | M | 115,3 | = Conforme projeto elétrico
12.30 | TOMADA MÉDIA DE EMBUTIR (1 MÓDULO), 2P+T 10 A, INCLUINDO SUPORTE E PLACA - FORNECIMENTO E INSTALAÇÃO. AF_12/2015 | UN | 17,0 | = Conforme projeto elétrico
12.31 | DISJUNTOR TRIPOLAR TIPO DIN, CORRENTE NOMINAL DE 40A - FORNECIMENTO E INSTALAÇÃO. AF_10/2020 | UN | 1,0 | = Conforme projeto elétrico
12.32 | Disjuntor tetrapolar DR 125 A, tipo AC, corrente nominal residual 30mA, ref.: Siemens 5SM3-3450 ou similar | un | 1,0 | = Conforme projeto elétrico
12.33 | Disjuntor bipolar DR 63 A - Dispositivo residual diferencial, tipo AC, 30MA | un | 1,0 | = Conforme projeto elétrico
12.34 | ELETRODUTO RÍGIDO ROSCÁVEL, PVC, DN 85 MM (3") - FORNECIMENTO E INSTALAÇÃO. AF_12/2015 | M | 9,4 | = Conforme projeto elétrico
12.35 | ELETRODUTO RÍGIDO ROSCÁVEL, PVC, DN 110 MM (4") - FORNECIMENTO E INSTALAÇÃO. AF_12/2015 | M | 58,9 | = Conforme projeto elétrico
12.36 | Luminária tipo plafon, com 1 lampada de led 50W- Fornecimento e instalação | UNID. | 31,0 | = Conforme projeto elétrico
12.37 | QUADRO DE DISTRIBUIÇÃO DE ENERGIA EM CHAPA DE AÇO GALVANIZADO, DE EMBUTIR, COM BARRAMENTO TRIFÁSICO, PARA 30 DISJUNTORES DIN 225A - FORNECIMENTO E INSTALAÇÃO. AF_10/2020 | UN | 2,0 | = Conforme projeto elétrico
13 | INSTALAÇÕES HIDRÁULICAS
13.1 | ALIMENTAÇÃO
13.1.1 | REGISTRO DE ESFERA, PVC, ROSCÁVEL, COM BORBOLETA, 3/4" - FORNECIMENTO E INSTALAÇÃO. AF_08/2021 | UN | 1,0 | = Conforme projeto hidráulico
13.1.2 | CURVA 90 GRAUS, PVC, SOLDÁVEL, DN 25MM, INSTALADO EM RAMAL DE DISTRIBUIÇÃO DE ÁGUA - FORNECIMENTO E INSTALAÇÃO. AF_12/2014 | UN | 8,0 | = Conforme projeto hidráulico
13.1.3 | JOELHO 90 GRAUS, PVC, SOLDÁVEL, DN 25MM, INSTALADO EM RAMAL DE DISTRIBUIÇÃO DE ÁGUA - FORNECIMENTO E INSTALAÇÃO. AF_12/2014 | UN | 1,0 | = Conforme projeto hidráulico
13.1.4 | TUBO, PVC, SOLDÁVEL, DN 25MM, INSTALADO EM RAMAL DE DISTRIBUIÇÃO DE ÁGUA - FORNECIMENTO E INSTALAÇÃO. AF_12/2014 | M | 36,76 | = Conforme projeto hidráulico
13.1.5 | TE, PVC, SOLDÁVEL, DN 25MM, INSTALADO EM RAMAL DE DISTRIBUIÇÃO DE ÁGUA - FORNECIMENTO E INSTALAÇÃO. AF_12/2014 | UN | 1,0 | = Conforme projeto hidráulico
13.1.6 | CAIXA D´ÁGUA EM POLIÉSTER REFORÇADO COM FIBRA DE VIDRO, 5000 LITROS - FORNECIMENTO E INSTALAÇÃO. AF_06/2021 | UN | 2,0 | = Conforme projeto hidráulico
13.2 | TUBULAÇÕES E CONEXÕES EM PVC
13.2.1 | JOELHO 90 GRAUS COM BUCHA DE LATÃO, PVC, SOLDÁVEL, DN 25MM, X 3/4 INSTALADO EM RAMAL OU SUB-RAMAL DE ÁGUA - FORNECIMENTO E INSTALAÇÃO. AF_12/2014 | UN | 6,0 | = Conforme projeto hidráulico
13.2.2 | JOELHO DE REDUÇÃO 90° SOLDÁVEL COM BUCHA DE LATÃO 25MM-1/2" | und | 13,0 | = Conforme projeto hidráulico
13.2.3 | Joelho de redução 90º de pvc rígido roscável diâm = 3/4" x 1/2" | un | 10,0 | = Conforme projeto hidráulico
13.2.4 | TUBO, PVC, SOLDÁVEL, DN 25MM, INSTALADO EM RAMAL OU SUB-RAMAL DE ÁGUA - FORNECIMENTO E INSTALAÇÃO. AF_12/2014 | M | 76,12 | = Conforme projeto hidráulico
13.2.5 | TUBO, PVC, SOLDÁVEL, DN 32MM, INSTALADO EM RAMAL OU SUB-RAMAL DE ÁGUA - FORNECIMENTO E INSTALAÇÃO. AF_12/2014 | M | 42,75 | = Conforme projeto hidráulico
13.2.6 | TE, PVC, SOLDÁVEL, DN 25MM, INSTALADO EM RAMAL OU SUB-RAMAL DE ÁGUA - FORNECIMENTO E INSTALAÇÃO. AF_12/2014 | UN | 13,0 | = Conforme projeto hidráulico
13.2.7 | TE, PVC, SOLDÁVEL, DN 32MM, INSTALADO EM RAMAL OU SUB-RAMAL DE ÁGUA - FORNECIMENTO E INSTALAÇÃO. AF_12/2014 | UN | 3,0 | = Conforme projeto hidráulico
13.2.8 | TE, PVC, SOLDÁVEL, DN 50MM, INSTALADO EM PRUMADA DE ÁGUA - FORNECIMENTO E INSTALAÇÃO. AF_12/2014 | UN | 6,0 | = Conforme projeto hidráulico
13.2.9 | TÊ DE REDUÇÃO, PVC, SOLDÁVEL, DN 32MM X 25MM, INSTALADO EM RAMAL OU SUB-RAMAL DE ÁGUA - FORNECIMENTO E INSTALAÇÃO. AF_12/2014 | UN | 2,0 | = Conforme projeto hidráulico
13.2.10 | TÊ COM BUCHA DE LATÃO NA BOLSA CENTRAL, PVC, SOLDÁVEL, DN 25MM X 3/4, INSTALADO EM RAMAL OU SUB-RAMAL DE ÁGUA - FORNECIMENTO E INSTALAÇÃO. AF_03/2015 | UN | 1,0 | = Conforme projeto hidráulico
13.2.11 | TÊ DE REDUÇÃO 90° SOLDÁVEL COM BUCHA DE LATÃO B CENTRAL 25MM-1/2" | und | 1,0 | = Conforme projeto hidráulico
13.2.12 | TÊ DE REDUÇÃO, PVC, SOLDÁVEL, DN 32MM X 25MM, INSTALADO EM PRUMADA DE ÁGUA - FORNECIMENTO E INSTALAÇÃO. AF_12/2014 | UN | 2,0 | = Conforme projeto hidráulico
13.2.13 | TÊ DE REDUÇÃO, PVC, SOLDÁVEL, DN 50MM X 25MM, INSTALADO EM PRUMADA DE ÁGUA - FORNECIMENTO E INSTALAÇÃO. AF_12/2014 | UN | 1,0 | = Conforme projeto hidráulico
13.2.14 | TUBO, PVC, SOLDÁVEL, DN 50MM, INSTALADO EM PRUMADA DE ÁGUA - FORNECIMENTO E INSTALAÇÃO. AF_12/2014 | M | 61,61 | = Conforme projeto hidráulico
13.2.15 | Joelho de redução 90º de pvc rígido soldável, marrom diâm = 32 x 25mm | un | 4,0 | = Conforme projeto hidráulico
13.2.16 | JOELHO 90 GRAUS, PVC, SOLDÁVEL, DN 50MM, INSTALADO EM PRUMADA DE ÁGUA - FORNECIMENTO E INSTALAÇÃO. AF_12/2014 | UN | 7,0 | = Conforme projeto hidráulico
13.2.17 | BUCHA DE REDUCAO DE PVC, SOLDAVEL, LONGA, COM 50 X 25 MM, PARA AGUA FRIA PREDIAL | UN | 7,0 | = Conforme projeto hidráulico
13.2.18 | CURVA 90 GRAUS, PVC, SOLDÁVEL, DN 25MM, INSTALADO EM RAMAL OU SUB-RAMAL DE ÁGUA - FORNECIMENTO E INSTALAÇÃO. AF_12/2014 | UN | 40,0 | = Conforme projeto hidráulico
13.2.19 | CURVA 90 GRAUS, PVC, SOLDÁVEL, DN 32MM, INSTALADO EM PRUMADA DE ÁGUA - FORNECIMENTO E INSTALAÇÃO. AF_12/2014 | UN | 7,0 | = Conforme projeto hidráulico
13.2.20 | CURVA 90 GRAUS, PVC, SOLDÁVEL, DN 50MM, INSTALADO EM PRUMADA DE ÁGUA - FORNECIMENTO E INSTALAÇÃO. AF_12/2014 | UN | 5,0 | = Conforme projeto hidráulico
13.2.21 | LUVA SOLDÁVEL E COM ROSCA, PVC, SOLDÁVEL, DN 25MM X 3/4, INSTALADO EM RAMAL OU SUB-RAMAL DE ÁGUA - FORNECIMENTO E INSTALAÇÃO. AF_12/2014 | UN | 1,0 | = Conforme projeto hidráulico
13.2.22 | ADAPTADOR CURTO COM BOLSA E ROSCA PARA REGISTRO, PVC, SOLDÁVEL, DN 25MM X 3/4, INSTALADO EM PRUMADA DE ÁGUA - FORNECIMENTO E INSTALAÇÃO. AF_12/2014 | UN | 35,0 | = Conforme projeto hidráulico
13.3 | ACESSÓRIOS E COMPLEMENTOS
13.3.1 | REGISTRO DE GAVETA BRUTO, LATÃO, ROSCÁVEL, 3/4", COM ACABAMENTO E CANOPLA CROMADOS. FORNECIDO E INSTALADO EM RAMAL DE ÁGUA. AF_12/2014 | UN | 17,0 | = Conforme projeto hidráulico
13.3.2 | ENGATE FLEXÍVEL EM INOX, 1/2 X 30CM - FORNECIMENTO E INSTALAÇÃO. AF_01/2020 | UN | 10,0 | = Conforme projeto hidráulico
13.3.3 | ENGATE FLEXÍVEL EM PLÁSTICO BRANCO, 1/2 X 30CM - FORNECIMENTO E INSTALAÇÃO. AF_01/2020 | UN | 12,0 | = Conforme projeto hidráulico
13.3.4 | BOLSA DE LIGACAO EM PVC FLEXIVEL PARA VASO SANITARIO 1.1/2 " (40 MM) | UN | 10,0 | = Conforme projeto hidráulico
13.3.5 | REGISTRO DE PRESSÃO BRUTO, LATÃO, ROSCÁVEL, 3/4", COM ACABAMENTO E CANOPLA CROMADOS - FORNECIMENTO E INSTALAÇÃO. AF_08/2021 | UN | 1,0 | = Conforme projeto hidráulico
14 | INSTALAÇÕES SANITÁRIAS
14.1 | Tubos e conexões
14.1.1 | CURVA CURTA 90 GRAUS, PVC, SERIE NORMAL, ESGOTO PREDIAL, DN 40 MM, JUNTA SOLDÁVEL, FORNECIDO E INSTALADO EM RAMAL DE DESCARGA OU RAMAL DE ESGOTO SANITÁRIO. AF_12/2014 | UN | 15,0 | = Conforme projeto sanitário
14.1.2 | JOELHO 45 GRAUS, PVC, SERIE NORMAL, ESGOTO PREDIAL, DN 40 MM, JUNTA SOLDÁVEL, FORNECIDO E INSTALADO EM RAMAL DE DESCARGA OU RAMAL DE ESGOTO SANITÁRIO. AF_12/2014 | UN | 3,0 | = Conforme projeto sanitário
14.1.3 | JOELHO 45 GRAUS, PVC, SERIE NORMAL, ESGOTO PREDIAL, DN 100 MM, JUNTA ELÁSTICA, FORNECIDO E INSTALADO EM PRUMADA DE ESGOTO SANITÁRIO OU VENTILAÇÃO. AF_12/2014 | UN | 5,0 | = Conforme projeto sanitário
14.1.4 | JOELHO 90 GRAUS, PVC, SERIE NORMAL, ESGOTO PREDIAL, DN 100 MM, JUNTA ELÁSTICA, FORNECIDO E INSTALADO EM RAMAL DE DESCARGA OU RAMAL DE ESGOTO SANITÁRIO. AF_12/2014 | UN | 10,0 | = Conforme projeto sanitário
14.1.5 | JUNÇÃO SIMPLES, PVC, SERIE NORMAL, ESGOTO PREDIAL, DN 100 X 100 MM, JUNTA ELÁSTICA, FORNECIDO E INSTALADO EM PRUMADA DE ESGOTO SANITÁRIO OU VENTILAÇÃO. AF_12/2014 | UN | 6,0 | = Conforme projeto sanitário
14.1.6 | JUNÇÃO SIMPLES, PVC, SERIE NORMAL, ESGOTO PREDIAL, DN 40 MM, JUNTA SOLDÁVEL, FORNECIDO E INSTALADO EM RAMAL DE DESCARGA OU RAMAL DE ESGOTO SANITÁRIO. AF_12/2014 | UN | 1,0 | = Conforme projeto sanitário
14.1.7 | Joelho de 90° em pvc rígido c/ anéis, para esgoto secundário, diâm = 40mm | un | 15,0 | = Conforme projeto sanitário
14.1.8 | Junção simples em pvc rígido soldável, para esgoto primário, diâm = 100 x 50mm | un | 13,0 | = Conforme projeto sanitário
14.1.9 | TUBO PVC, SERIE NORMAL, ESGOTO PREDIAL, DN 40 MM, FORNECIDO E INSTALADO EM RAMAL DE DESCARGA OU RAMAL DE ESGOTO SANITÁRIO. AF_12/2014 | M | 14,9 | = Conforme projeto sanitário
14.1.10 | TUBO PVC, SERIE NORMAL, ESGOTO PREDIAL, DN 50 MM, FORNECIDO E INSTALADO EM RAMAL DE DESCARGA OU RAMAL DE ESGOTO SANITÁRIO. AF_12/2014 | M | 47,36 | = Conforme projeto sanitário
14.1.11 | TUBO PVC, SERIE NORMAL, ESGOTO PREDIAL, DN 100 MM, FORNECIDO E INSTALADO EM RAMAL DE DESCARGA OU RAMAL DE ESGOTO SANITÁRIO. AF_12/2014 | M | 80,75 | = Conforme projeto sanitário
14.1.12 | CAIXA SIFONADA, PVC, DN 100 X 100 X 50 MM, JUNTA ELÁSTICA, FORNECIDA E INSTALADA EM RAMAL DE DESCARGA OU EM RAMAL DE ESGOTO SANITÁRIO. AF_12/2014 | UN | 12,0 | = Conforme projeto sanitário
14.1.13 | Caixa sifonada em pvc, 150 x 150 x 50 mm, com tampa cega, acabamento branco, Akros ou similar | un | 3,0 | = Conforme projeto sanitário
14.1.14 | CAIXA DE GORDURA SIMPLES (CAPACIDADE: 36L), RETANGULAR, EM ALVENARIA COM TIJOLOS CERÂMICOS MACIÇOS, DIMENSÕES INTERNAS = 0,2X0,4 M, ALTURA INTERNA = 0,8 M. AF_12/2020 | UN | 1,0 | = Conforme projeto sanitário
14.1.15 | RALO SIFONADO, PVC, DN 100 X 40 MM, JUNTA SOLDÁVEL, FORNECIDO E INSTALADO EM RAMAL DE DESCARGA OU EM RAMAL DE ESGOTO SANITÁRIO. AF_12/2014 | UN | 1,0 | = Conforme projeto sanitário
14.1.16 | CAIXA ENTERRADA HIDRÁULICA RETANGULAR EM ALVENARIA COM TIJOLOS CERÂMICOS MACIÇOS, DIMENSÕES INTERNAS: 0,6X0,6X0,6 M PARA REDE DE ESGOTO. AF_12/2020 | UN | 12,0 | = Conforme projeto sanitário
14.1.17 | JOELHO 45 GRAUS, PVC, SERIE NORMAL, ESGOTO PREDIAL, DN 50 MM, JUNTA ELÁSTICA, FORNECIDO E INSTALADO EM PRUMADA DE ESGOTO SANITÁRIO OU VENTILAÇÃO. AF_12/2014 | UN | 8,0 | = Conforme projeto sanitário
14.1.18 | JOELHO 90 GRAUS, PVC, SERIE NORMAL, ESGOTO PREDIAL, DN 50 MM, JUNTA ELÁSTICA, FORNECIDO E INSTALADO EM RAMAL DE DESCARGA OU RAMAL DE ESGOTO SANITÁRIO. AF_12/2014 | UN | 10,0 | = Conforme projeto sanitário
14.1.19 | JUNÇÃO SIMPLES, PVC, SERIE NORMAL, ESGOTO PREDIAL, DN 50 X 50 MM, JUNTA ELÁSTICA, FORNECIDO E INSTALADO EM PRUMADA DE ESGOTO SANITÁRIO OU VENTILAÇÃO. AF_12/2014 | UN | 2,0 | = Conforme projeto sanitário
14.1.20 | Redução excentrica em pvc rígido soldável, para esgoto primário, diâm = 100 x 50mm | un | 1,0 | = Conforme projeto sanitário
14.1.21 | TUBO PVC, SERIE NORMAL, ESGOTO PREDIAL, DN 75 MM, FORNECIDO E INSTALADO EM RAMAL DE DESCARGA OU RAMAL DE ESGOTO SANITÁRIO. AF_12/2014 | M | 20,02 | = Conforme projeto sanitário
14.2 | VENTILAÇÃO
14.2.1 | TUBO PVC, SERIE NORMAL, ESGOTO PREDIAL, DN 75 MM, FORNECIDO E INSTALADO EM PRUMADA DE ESGOTO SANITÁRIO OU VENTILAÇÃO. AF_12/2014 | M | 30,87 | = Conforme projeto sanitário
14.2.2 | TERMINAL DE VENTILAÇÃO EM PVC RÍGIDO SOLDÁVEL, PARA ESGOTO PRIMÁRIO, DIÂM = 75MM | und | 7,0 | = Conforme projeto sanitário
14.2.3 | TUBO PVC, SERIE NORMAL, ESGOTO PREDIAL, DN 50 MM, FORNECIDO E INSTALADO EM PRUMADA DE ESGOTO SANITÁRIO OU VENTILAÇÃO. AF_12/2014 | M | 4,58 | = Conforme projeto sanitário
14.2.4 | CURVA CURTA 90 GRAUS, PVC, SERIE NORMAL, ESGOTO PREDIAL, DN 75 MM, JUNTA ELÁSTICA, FORNECIDO E INSTALADO EM PRUMADA DE ESGOTO SANITÁRIO OU VENTILAÇÃO. AF_12/2014 | UN | 2,0 | = Conforme projeto sanitário
14.2.5 | CURVA CURTA 90 GRAUS, PVC, SERIE NORMAL, ESGOTO PREDIAL, DN 50 MM, JUNTA ELÁSTICA, FORNECIDO E INSTALADO EM PRUMADA DE ESGOTO SANITÁRIO OU VENTILAÇÃO. AF_12/2014 | UN | 5,0 | = Conforme projeto sanitário
14.2.6 | TUBO PVC, SERIE NORMAL, ESGOTO PREDIAL, DN 40 MM, FORNECIDO E INSTALADO EM RAMAL DE DESCARGA OU RAMAL DE ESGOTO SANITÁRIO. AF_12/2014 | M | 0,93 | = Conforme projeto sanitário
14.3 | LOUÇAS E METAIS
14.3.1 | TORNEIRA CROMADA LONGA, DE PAREDE, 1/2 OU 3/4, PARA PIA DE COZINHA, PADRÃO POPULAR - FORNECIMENTO E INSTALAÇÃO. AF_01/2020 | UN | 1,0 | = Quantidade = 1 unidade
14.3.2 | VASO SANITÁRIO SIFONADO COM CAIXA ACOPLADA LOUÇA BRANCA - PADRÃO MÉDIO, INCLUSO ENGATE FLEXÍVEL EM METAL CROMADO, 1/2 X 40CM - FORNECIMENTO E INSTALAÇÃO. AF_01/2020 | UN | 10,0 | = Quantidade = 10 unidades
14.3.3 | LAVATÓRIO LOUÇA BRANCA SUSPENSO, 29,5 X 39CM OU EQUIVALENTE, PADRÃO POPULAR, INCLUSO SIFÃO FLEXÍVEL EM PVC, VÁLVULA E ENGATE FLEXÍVEL 30CM EM PLÁSTICO E TORNEIRA CROMADA DE MESA, PADRÃO POPULAR - FORNECIMENTO E INSTALAÇÃO. AF_01/2020 | UN | 6,0 | = Quantidade = 6 unidades
14.3.4 | BARRA DE APOIO RETA, EM ACO INOX POLIDO, COMPRIMENTO 60CM, FIXADA NA PAREDE - FORNECIMENTO E INSTALAÇÃO. AF_01/2020 | UN | 8,0 | = Quantidade = 8 unidades
14.3.5 | Bancada em granito verde ubatuba, e = 2cm | m² | 3,06 | = Área de bancada A = (0,6*1,65)+(1,6*0,6)+(1,85*0,6)
14.3.6 | Cuba de aço inox 304, dimensões 60 x 50cm, para instalação em bancada, c/ válvula cromada (deca ref 1623), sifão cromado (deca ref c1680), torneira cromada (deca linha c40 ref1159) e engate de plástico ou similares - Rev 02 | un | 1,0 | = Quantidade = 1 unidade
14.3.7 | Lavatório com bancada em granito cinza andorinha, e = 2cm, dim 1.00x0.60, com 01 cuba de louça de embutir, sifão ajustavel metalizado, válvula cromada, torneira cromada, inclusive rodopia 10 cm, assentada. | un | 2,0 | = Quantidade = 2 unidades
14.3.8 | DIVISORIA SANITÁRIA, TIPO CABINE, EM PAINEL DE GRANILITE, ESP = 3CM, ASSENTADO COM ARGAMASSA COLANTE AC III-E, EXCLUSIVE FERRAGENS. AF_01/2021 | m² | 19,64 | = A= (1,2+0,25+0,34*2+1,2*3+0,13*3+0,6*2+1,2+0,83)*2,10
14.3.9 | TANQUE DE LOUÇA BRANCA SUSPENSO, 18L OU EQUIVALENTE, INCLUSO SIFÃO TIPO GARRAFA EM PVC, VÁLVULA PLÁSTICA E TORNEIRA DE METAL CROMADO PADRÃO POPULAR - FORNECIMENTO E INSTALAÇÃO. AF_01/2020 | UN | 1,0 | = Quantidade = 1 unidade
14.3.10 | MICTÓRIO SIFONADO LOUÇA BRANCA  PADRÃO MÉDIO  FORNECIMENTO E INSTALAÇÃO. AF_01/2020 | UN | 2,0 | = Quantidade = 2 unidades
15 | COMBATE AO INCÊNDIO
15.1 | EXTINTOR DE INCÊNDIO PORTÁTIL COM CARGA DE ÁGUA PRESSURIZADA DE 10 L, CLASSE A - FORNECIMENTO E INSTALAÇÃO. AF_10/2020_P | UN | 4,0 | = Conforme projeto de combate ao incêndio
15.2 | EXTINTOR DE INCÊNDIO PORTÁTIL COM CARGA DE PQS DE 6 KG, CLASSE BC - FORNECIMENTO E INSTALAÇÃO. AF_10/2020_P | UN | 4,0 | = Conforme projeto de combate ao incêndio
15.3 | PLACA FOTOLUMINESCENTE PARA SINALIZAÇÃO EXTINTOR 30X30CM - FORNECIMENTO E COLOCAÇÃO | und | 4,0 | = Conforme projeto de combate ao incêndio
15.4 | PLACAS DE SINALIZAÇÃO DE ORIENTAÇÃO E SALVAMENTO (SAIDAS DE EMERGENCIA/ROTAS DE FUGA) - PLACA IDENTIFICAÇÃO ACRÍLICO 20X40CM - FORNECIMENTO E COLOCAÇÃO | und | 22,0 | = Conforme projeto de combate ao incêndio
16 | GASES MEDICINAIS
16.1 | COTOVELO EM COBRE, DN 22 MM, 90 GRAUS, SEM ANEL DE SOLDA, INSTALADO EM RAMAL DE DISTRIBUIÇÃO  FORNECIMENTO E INSTALAÇÃO. AF_12/2015 | UN | 37,0 | = Conforme projeto de gases medicinais
16.2 | Conector femea de cobre, solda e rosca, 22mm x 3/4" (instal.gás) | un | 38,0 | = Conforme projeto de gases medicinais
16.3 | TUBO EM COBRE RÍGIDO, DN 22 MM, CLASSE A, SEM ISOLAMENTO, INSTALADO EM RAMAL DE DISTRIBUIÇÃO FORNECIMENTO E INSTALAÇÃO. AF_12/2015 | M | 215,18 | = Conforme projeto de gases medicinais
16.4 | TE EM COBRE, DN 22 MM, SEM ANEL DE SOLDA, INSTALADO EM RAMAL E SUB-RAMAL  FORNECIMENTO E INSTALAÇÃO. AF_12/2015 | UN | 13,0 | = Conforme projeto de gases medicinais
16.5 | VÁLVULA DE ESFERA BRUTA, BRONZE, ROSCÁVEL, 3/4 | UN | 19,0 | = Conforme projeto de gases medicinais
16.6 | Fornecimento de cilindro (vasilhame vazio) para acondicionamento de oxigênio, óxido nitroso, ar comprimido medicinal, nitrogênio ou dióxido de carbono medicinal, capacidade máxima 10m3 | un | 18,0 | = Conforme projeto de gases medicinais
16.7 | Central manifold para cilindros 3 x 3 para oxigênio, ar comprimido e óxido nitroso com serpentina e sem válvula de alta pressão | un | 3,0 | = Conforme projeto de gases medicinais
16.8 | PAINEL DE ALARME PARA REDE DE GASES - FORNECIMENTO E INSTALAÇÃO | UN | 3,0 | = Conforme projeto de gases medicinais
17 | URBANIZAÇÃO
17.1 | PLANTIO DE ARBUSTO OU CERCA VIVA. AF_05/2018 | UN | 16,0 | = Quantidade = 16 unidades
17.2 | PLANTIO DE ÁRVORE ORNAMENTAL COM ALTURA DE MUDA MAIOR QUE 2,00 M E MENOR OU IGUAL A 4,00 M. AF_05/2018 | UN | 6,0 | = Quantidade = 6 unidades
17.3 | PLANTIO DE GRAMA EM PLACAS. AF_05/2018 | m² | 34,8 | = Área de grama vegetal = Comprimento x largura A = 34,80
17.4 | TERRA VEGETAL (GRANEL) | m³ | 1,74 | = Volume de terra vegetal = Área de grama x altura da camada V = 34,80*0,05
18 | SERVIÇOS DIVERSOS
18.1 | Letreiro em baixo relevo de 25x25x2cm | un | 30,0 | = Quantidade = 30,0 unidades
|  |  | Total sem BDI |  | 1184941.86
|  |  | Total do BDI |  | 240992.56
|  |  | Total Geral |  | 1425934.42
_______________________________________________________________

## CPU'S
|  | Composições Analíticas com Preço Unitário |  | Bancos |  | B.D.I. |  | Encargos Sociais
|  | CONSTRUÇÃO DE CENTRO DE DIAGNÓSTICO POR IMAGEM - CDI - SANTA LUZIA |  | SINAPI - 06/2023 - Paraíba SICRO3 - 04/2023 - Paraíba ORSE - 05/2023 - Sergipe |  | 20,34% |  | Não Desonerado: embutido nos preços unitário dos insumos de mão de obra, de acordo com as bases.
Composições Analíticas com Preço Unitário
Composições Principais
1.1 | Código | Banco | Descrição | Tipo |  | Und | Quant. | Valor Unit | Total
Composição | 06.201.00/DER | Próprio | PLACA INDICATIVA DE OBRA | ASTU - ASSENTAMENTO DE TUBOS E PECAS |  | m² | 1 | 264.15 | 264.15
Insumo | 4021 | Próprio | PLACA INDICATIVA DE OBRA | Material |  | m² | 1 | 264.15 | 264.15
|  |  |  | MO sem LS => | 0 | LS => | 0 | MO com LS => | 0
|  |  |  | Valor do BDI => | 53.7281 |  | Valor com BDI => |  | 317.88
5.1.1 | Código | Banco | Descrição | Tipo |  | Und | Quant. | Valor Unit | Total
Composição | CM - 07 | Próprio | PORTA DE CORRER EM VIDRO TEMPERADO, COM DUAS FOLHAS, INCLUSO VIDRO LISO INCOLOR, FECHADURA E PUXADOR - FORNECIMENTO E INSTALAÇÃO | ESQV - ESQUADRIAS/FERRAGENS/VIDROS |  | m² | 1 | 1045.07 | 1045.07
Composição Auxiliar | 88309 | SINAPI | PEDREIRO COM ENCARGOS COMPLEMENTARES | SEDI - SERVIÇOS DIVERSOS |  | H | 0.282 | 22.96 | 6.47
Composição Auxiliar | 88316 | SINAPI | SERVENTE COM ENCARGOS COMPLEMENTARES | SEDI - SERVIÇOS DIVERSOS |  | H | 0.141 | 18.25 | 2.57
Composição Auxiliar | 102189 | SINAPI | JOGO DE FERRAGENS CROMADAS PARA PORTA DE VIDRO TEMPERADO, UMA FOLHA COMPOSTO DE DOBRADICAS SUPERIOR E INFERIOR, TRINCO, FECHADURA, CONTRA FECHADURA COM CAPUCHINHO SEM MOLA E PUXADOR. AF_01/2021 | ESQV - ESQUADRIAS/FERRAGENS/VIDROS |  | UN | 2 | 214.61 | 429.22
Insumo | 00000142 | SINAPI | SELANTE ELASTICO MONOCOMPONENTE A BASE DE POLIURETANO (PU) PARA JUNTAS DIVERSAS | Material |  | 310ML | 0.0637 | 47.81 | 3.04
Insumo | 00007568 | SINAPI | BUCHA DE NYLON SEM ABA S10, COM PARAFUSO DE 6,10 X 65 MM EM ACO ZINCADO COM ROSCA SOBERBA, CABECA CHATA E FENDA PHILLIPS | Material |  | UN | 4.72 | 0.73 | 3.44
Insumo | 00036888 | SINAPI | GUARNICAO/MOLDURA DE ACABAMENTO PARA ESQUADRIA DE ALUMINIO ANODIZADO NATURAL, PARA 1 FACE | Material |  | M | 2.202 | 65.99 | 145.3
Insumo | 00034713 | SINAPI | PORTA VIDRO TEMPERADO INCOLOR, 2 FOLHAS DE CORRER, E = 10 MM (SEM FERRAGENS E SEM COLOCACAO) | Material |  | m² | 1 | 455.03 | 455.03
|  |  |  | MO sem LS => | 121.36 | LS => | 0 | MO com LS => | 121.36
|  |  |  | Valor do BDI => | 212.5672 |  | Valor com BDI => |  | 1257.64
5.1.4 | Código | Banco | Descrição | Tipo |  | Und | Quant. | Valor Unit | Total
Composição | CM - 09 | Próprio | KIT DE PORTA DE MADEIRA REVESTIDA DE CHUMBO, ACABAMENTO EM FÓRMICA, 90X210CM, ESPESSURA DE 3,5CM, ITENS INCLUSOS: DOBRADIÇAS, MONTAGEM E INSTALAÇÃO DO BATENTE, FECHADURA COM EXECUÇÃO DO FURO - FORNECIMENTO E INSTALAÇÃO. AF_12/2019 | ESQV - ESQUADRIAS/FERRAGENS/VIDROS |  | UN | 1 | 3066.86 | 3066.86
Composição Auxiliar | 90806 | SINAPI | BATENTE PARA PORTA DE MADEIRA, FIXAÇÃO COM ARGAMASSA, PADRÃO MÉDIO - FORNECIMENTO E INSTALAÇÃO. AF_12/2019_P | ESQV - ESQUADRIAS/FERRAGENS/VIDROS |  | UN | 1 | 371.62 | 371.62
Composição Auxiliar | 90830 | SINAPI | FECHADURA DE EMBUTIR COM CILINDRO, EXTERNA, COMPLETA, ACABAMENTO PADRÃO MÉDIO, INCLUSO EXECUÇÃO DE FURO - FORNECIMENTO E INSTALAÇÃO. AF_12/2019 | ESQV - ESQUADRIAS/FERRAGENS/VIDROS |  | UN | 1 | 151.56 | 151.56
Composição Auxiliar | 100659 | SINAPI | ALIZAR DE 5X1,5CM PARA PORTA FIXADO COM PREGOS, PADRÃO MÉDIO - FORNECIMENTO E INSTALAÇÃO. AF_12/2019 | ESQV - ESQUADRIAS/FERRAGENS/VIDROS |  | M | 10.2 | 10.9 | 111.18
Insumo | 04.910.59 | Próprio | Porta revestida de chumbo, acabamento em fórmica: (0,90 x 2,10 m) | Material |  | UN | 1 | 2432.5 | 2432.5
|  |  |  | MO sem LS => | 160.12 | LS => | 0 | MO com LS => | 160.12
|  |  |  | Valor do BDI => | 623.7993 |  | Valor com BDI => |  | 3690.66
5.1.5 | Código | Banco | Descrição | Tipo |  | Und | Quant. | Valor Unit | Total
Composição | CM - 10 | Próprio | Porta em madeira de lei, de correr, revestida em chumbo, lisa, semi-ôca 0,90x2,10m, inclusive batentes e ferragens - fornecimento e instalação | 113 |  | un | 1 | 3499.19 | 3499.19
Composição Auxiliar | 1770 | ORSE | Batente em madeira de lei l = 0,14 m (caixão), incluindo 02 jogos de alizar | Esquadrias de Madeira |  | m | 5.1 | 68.33 | 348.48
Composição Auxiliar | 88316 | SINAPI | SERVENTE COM ENCARGOS COMPLEMENTARES | SEDI - SERVIÇOS DIVERSOS |  | H | 7 | 18.25 | 127.75
Composição Auxiliar | 88309 | SINAPI | PEDREIRO COM ENCARGOS COMPLEMENTARES | SEDI - SERVIÇOS DIVERSOS |  | H | 2 | 22.96 | 45.92
Composição Auxiliar | 88261 | SINAPI | CARPINTEIRO DE ESQUADRIA COM ENCARGOS COMPLEMENTARES | SEDI - SERVIÇOS DIVERSOS |  | H | 5 | 21.79 | 108.95
Insumo | 1993 | ORSE | Roldana para porta correr (superior) | Material |  | un | 2 | 39.63 | 79.26
Insumo | 2277 | ORSE | Perfil Alumínio, U, usado como trilho superior em porta de correr | Material |  | m | 1.8 | 43.12 | 77.61
Insumo | 2869 | ORSE | Espuma de poliuretano expansiva - 500ml (470g), Sika Boom ou similar Espuma de poliuretano expansiva - 500ml(470g), Sika Boom ou similar | Material |  | l | 0.05 | 32.9 | 1.64
Insumo | 13419 | ORSE | Fechadura tipo bico de papagaio, para porta de correr, inclusive concha em latão, da IMAB, ref.: FA1352I310S00 ou similar) | Material |  | un | 1 | 236.96 | 236.96
Insumo | 00000370 | SINAPI | AREIA MEDIA - POSTO JAZIDA/FORNECEDOR (RETIRADO NA JAZIDA, SEM TRANSPORTE) | Material |  | m³ | 0.021 | 115 | 2.41
Insumo | 00001379 | SINAPI | CIMENTO PORTLAND COMPOSTO CP II-32 | Material |  | KG | 3.3 | 0.7 | 2.31
Insumo | 00005075 | SINAPI | PREGO DE ACO POLIDO COM CABECA 18 X 30 (2 3/4 X 10) | Material |  | KG | 0.05 | 21.36 | 1.06
Insumo | 00011581 | SINAPI | TRILHO PANTOGRAFICO CONCAVO, TIPO U, EM ALUMINIO, COM DIMENSOES DE APROX *35 X 35* MM, PARA ROLDANA DE PORTA DE CORRER | Material |  | M | 1.8 | 19.08 | 34.34
Insumo | 04.910.60 | Próprio | Porta revestida de chumbo, acabamento em fórmica: (0,90 x 2,10 m) | Material |  | UN | 1 | 2432.5 | 2432.5
|  |  |  | MO sem LS => | 297.56 | LS => | 0 | MO com LS => | 297.56
|  |  |  | Valor do BDI => | 711.7352 |  | Valor com BDI => |  | 4210.93
5.1.6 | Código | Banco | Descrição | Tipo |  | Und | Quant. | Valor Unit | Total
Composição | CM - 11 | Próprio | Porta em madeira, revestida em chumbo, lisa, 2.40 x 2.10 m, com duas folhas, inclusive batentes e ferragens - fornecimento e isntalação | 331 |  | un | 1 | 5541.14 | 5541.14
Composição Auxiliar | 1903 | ORSE | Argamassa cimento e areia traço t-1 (1:3) - 1 saco cimento 50kg / 3 padiolas areia dim. 0.35 x 0.45 x 0.23 m - Confecção mecânica e transporte | Argamassas |  | m³ | 0.01 | 510.86 | 5.1
Composição Auxiliar | 88316 | SINAPI | SERVENTE COM ENCARGOS COMPLEMENTARES | SEDI - SERVIÇOS DIVERSOS |  | H | 3.75 | 18.25 | 68.43
Composição Auxiliar | 88261 | SINAPI | CARPINTEIRO DE ESQUADRIA COM ENCARGOS COMPLEMENTARES | SEDI - SERVIÇOS DIVERSOS |  | H | 3.75 | 21.79 | 81.71
Composição Auxiliar | 100710 | SINAPI | DOBRADIÇA TIPO VAI E VEM EM LATÃO POLIDO 3". AF_12/2019 | ESQV - ESQUADRIAS/FERRAGENS/VIDROS |  | UN | 6 | 113.72 | 682.32
Insumo | 848 | ORSE | Dobradiça ferro galvanizado 3" x 3" sem aneis | Material |  | un | 6 | 3.6 | 21.6
Insumo | 5015 | ORSE | Batente (caixão) em madeira lei L=14cm (90x220cm), completo c/02 jogos alizar | Material |  | cj | 1 | 260 | 260
Insumo | 00003080 | SINAPI | FECHADURA ESPELHO PARA PORTA EXTERNA, EM ACO INOX (MAQUINA, TESTA E CONTRA-TESTA) E EM ZAMAC (MACANETA, LINGUETA E TRINCOS) COM ACABAMENTO CROMADO, MAQUINA DE 40 MM, INCLUINDO CHAVE TIPO CILINDRO | Material |  | CJ | 1 | 60.95 | 60.95
Insumo | 00005075 | SINAPI | PREGO DE ACO POLIDO COM CABECA 18 X 30 (2 3/4 X 10) | Material |  | KG | 0.004 | 21.36 | 0.08
Insumo | 04.910.61 | Próprio | Porta revestida de chumbo, acabamento em fórmica: (2,40 x 2,10 m) | Material |  | UN | 1 | 4360.95 | 4360.95
|  |  |  | MO sem LS => | 299.9 | LS => | 0 | MO com LS => | 299.9
|  |  |  | Valor do BDI => | 1127.0679 |  | Valor com BDI => |  | 6668.21
5.1.7 | Código | Banco | Descrição | Tipo |  | Und | Quant. | Valor Unit | Total
Composição | 131 | Próprio | PORTA RADIOLÓGICA EM MAD/MAD DE LEI, ACABAMENTO EM FÓRMICA, DIM: 1,20X2,10M, LAMINADO DE CHUMBO EMBUTIDO, E=2MM, DOBRADIÇAS REFORÇADAS, FECHADURA AUTOBLOCANTE, MAÇANETA TIPO ALAVANCA, INCLUSIVE BATENTES DE MADEIRA. | ESQV - ESQUADRIAS/FERRAGENS/VIDROS |  | un | 1 | 2662.81 | 2662.81
Composição Auxiliar | 88316 | SINAPI | SERVENTE COM ENCARGOS COMPLEMENTARES | SEDI - SERVIÇOS DIVERSOS |  | H | 1 | 18.25 | 18.25
Composição Auxiliar | 88264 | SINAPI | ELETRICISTA COM ENCARGOS COMPLEMENTARES | SEDI - SERVIÇOS DIVERSOS |  | H | 1 | 23.61 | 23.61
Insumo | 00000090 | Próprio | PORTA REVESTIDA DE CHUMBO, ACABAMENTO EM FÓRMICA: (1,20 X 2,10 M) | Material |  | un | 1 | 2620.95 | 2620.95
|  |  |  | MO sem LS => | 33.32 | LS => | 0 | MO com LS => | 33.32
|  |  |  | Valor do BDI => | 541.6156 |  | Valor com BDI => |  | 3204.43
5.1.8 | Código | Banco | Descrição | Tipo |  | Und | Quant. | Valor Unit | Total
Composição | CPU - 0040 | Próprio | PORTA RADIOLÓGICA EM MAD/MAD DE LEI, ACABAMENTO EM FÓRMICA, DIM: 0,80X2,10M, LAMINADO DE CHUMBO EMBUTIDO, E=2MM, DOBRADIÇAS REFORÇADAS, FECHADURA AUTOBLOCANTE, MAÇANETA TIPO ALAVANCA, INCLUSIVE BATENTES DE MADEIRA. | ESQV - ESQUADRIAS/FERRAGENS/VIDROS |  | UND | 1 | 2200.33 | 2200.33
Composição Auxiliar | 88316 | SINAPI | SERVENTE COM ENCARGOS COMPLEMENTARES | SEDI - SERVIÇOS DIVERSOS |  | H | 3.9 | 18.25 | 71.17
Composição Auxiliar | 88262 | SINAPI | CARPINTEIRO DE FORMAS COM ENCARGOS COMPLEMENTARES | SEDI - SERVIÇOS DIVERSOS |  | H | 3.9 | 22.62 | 88.21
Insumo | 0000177 | Próprio | PORTA REVESTIDA DE CHUMBO, ACABAMENTO EM FÓRMICA: (0,80 X 2,10 M) | Equipamento para Aquisição Permanente |  | und | 1 | 2040.95 | 2040.95
|  |  |  | MO sem LS => | 126.74 | LS => | 0 | MO com LS => | 126.74
|  |  |  | Valor do BDI => | 447.5471 |  | Valor com BDI => |  | 2647.88
5.1.9 | Código | Banco | Descrição | Tipo |  | Und | Quant. | Valor Unit | Total
Composição | PA-02 | Próprio | Porta de alumínio cor fosco, de abrir 02 folhas | 114 |  | m² | 1 | 475.04 | 475.04
Composição Auxiliar | 87298 | SINAPI | ARGAMASSA TRAÇO 1:3 (EM VOLUME DE CIMENTO E AREIA MÉDIA ÚMIDA) PARA CONTRAPISO, PREPARO MECÂNICO COM BETONEIRA 400 L. AF_08/2019 | SEDI - SERVIÇOS DIVERSOS |  | m³ | 0.003 | 630.49 | 1.89
Composição Auxiliar | 88316 | SINAPI | SERVENTE COM ENCARGOS COMPLEMENTARES | SEDI - SERVIÇOS DIVERSOS |  | H | 1.5 | 18.25 | 27.37
Composição Auxiliar | 88309 | SINAPI | PEDREIRO COM ENCARGOS COMPLEMENTARES | SEDI - SERVIÇOS DIVERSOS |  | H | 1 | 22.96 | 22.96
Insumo | 00004917 | SINAPI | PORTA DE ABRIR EM ALUMINIO TIPO VENEZIANA, ACABAMENTO ANODIZADO NATURAL, SEM GUARNICAO/ALIZAR/VISTA | Material |  | m² | 1 | 422.82 | 422.82
|  |  |  | MO sem LS => | 39.88 | LS => | 0 | MO com LS => | 39.88
|  |  |  | Valor do BDI => | 96.6231 |  | Valor com BDI => |  | 571.66
5.2.4 | Código | Banco | Descrição | Tipo |  | Und | Quant. | Valor Unit | Total
Composição | CM - 08 | Próprio | VISOR PLUMBÍFERO COM MOLDURA, ESP=8,5MM - FORNECIMENTO E INSTALAÇÃO | ESQV - ESQUADRIAS/FERRAGENS/VIDROS |  | M² | 1 | 11809.73 | 11809.73
Composição Auxiliar | 88316 | SINAPI | SERVENTE COM ENCARGOS COMPLEMENTARES | SEDI - SERVIÇOS DIVERSOS |  | H | 1 | 18.25 | 18.25
Composição Auxiliar | 88309 | SINAPI | PEDREIRO COM ENCARGOS COMPLEMENTARES | SEDI - SERVIÇOS DIVERSOS |  | H | 1.5 | 22.96 | 34.44
Composição Auxiliar | 88628 | SINAPI | ARGAMASSA TRAÇO 1:3 (EM VOLUME DE CIMENTO E AREIA MÉDIA ÚMIDA), PREPARO MECÂNICO COM BETONEIRA 400 L. AF_08/2019 | SEDI - SERVIÇOS DIVERSOS |  | m³ | 0.003 | 525.81 | 1.57
Composição Auxiliar | 8516 | ORSE | Batente simples (caixilho) em madeira lei 1ª qualid., 7 x 3,5cm, p/janelas | Esquadrias de Madeira |  | un | 1 | 116.95 | 116.95
Insumo | 04.910.58 | Próprio | Vidro Plumbífero equivalência de chumbo 2,0 mm Pb, espessura de 8,5mm. | Material |  | m² | 1 | 11638.52 | 11638.52
|  |  |  | MO sem LS => | 101.79 | LS => | 0 | MO com LS => | 101.79
|  |  |  | Valor do BDI => | 2402.0991 |  | Valor com BDI => |  | 14211.83
10.5 | Código | Banco | Descrição | Tipo |  | Und | Quant. | Valor Unit | Total
Composição | D04 | Próprio | REVESTIMENTO EM LAMBRIS DE MADEIRA, LARGURA 10 CM, INCLUSIVE BARROTEAMENTO | COMPOSIÇÃO: |  | m² | 1 | 382.68 | 382.68
Composição Auxiliar | 87311 | SINAPI | ARGAMASSA TRAÇO 1:5 (EM VOLUME DE CIMENTO E AREIA GROSSA ÚMIDA) PARA CHAPISCO CONVENCIONAL, PREPARO MECÂNICO COM BETONEIRA 600 L. AF_08/2019 | SEDI - SERVIÇOS DIVERSOS |  | m³ | 0.03 | 399.81 | 11.99
Composição Auxiliar | 88316 | SINAPI | SERVENTE COM ENCARGOS COMPLEMENTARES | SEDI - SERVIÇOS DIVERSOS |  | H | 1.5 | 18.25 | 27.37
Composição Auxiliar | 88309 | SINAPI | PEDREIRO COM ENCARGOS COMPLEMENTARES | SEDI - SERVIÇOS DIVERSOS |  | H | 0.75 | 22.96 | 17.22
Insumo | 00004415 | SINAPI | SARRAFO NAO APARELHADO 2,5 X 5 CM, EM MACARANDUBA, ANGELIM OU EQUIVALENTE DA REGIAO - BRUTA | Material |  | M | 2.5 | 3.97 | 9.92
Insumo | 00006178 | SINAPI | TABUA DE MADEIRA PARA PISO, CUMARU/IPE CHAMPANHE OU EQUIVALENTE DA REGIAO, ENCAIXE MACHO/FEMEA, *10 X 2* CM | Material |  | m² | 1.05 | 301.13 | 316.18
|  |  |  | MO sem LS => | 36.67 | LS => | 0 | MO com LS => | 36.67
|  |  |  | Valor do BDI => | 77.8371 |  | Valor com BDI => |  | 460.52
12.20 | Código | Banco | Descrição | Tipo |  | Und | Quant. | Valor Unit | Total
Composição | CPU-0144 | Próprio | LUMINÁRIA PLAFON 15W LED SOBREPOR - FORNECIMENTO E INSTALAÇÃO | INEL - INSTALAÇÃO ELÉTRICA/ELETRIFICAÇÃO E ILUMINAÇÃO EXTERNA |  | und | 1 | 73.6 | 73.6
Composição Auxiliar | 88247 | SINAPI | AUXILIAR DE ELETRICISTA COM ENCARGOS COMPLEMENTARES | SEDI - SERVIÇOS DIVERSOS |  | H | 0.2883 | 18.64 | 5.37
Composição Auxiliar | 88264 | SINAPI | ELETRICISTA COM ENCARGOS COMPLEMENTARES | SEDI - SERVIÇOS DIVERSOS |  | H | 0.692 | 23.61 | 16.33
Insumo | 0000244 | Próprio | LUMINÁRIA PLAFON LED 15W SOBREPOR BRANCO FRIO QUADRADO | Material |  | un | 1 | 51.9 | 51.9
|  |  |  | MO sem LS => | 17.43 | LS => | 0 | MO com LS => | 17.43
|  |  |  | Valor do BDI => | 14.9702 |  | Valor com BDI => |  | 88.57
12.21 | Código | Banco | Descrição | Tipo |  | Und | Quant. | Valor Unit | Total
Composição | 20008 | Próprio | LUMINÁRIA PLAFON 25W LED SOBREPOR - FORNECIMENTO E INSTALAÇÃO | INEL - INSTALAÇÃO ELÉTRICA/ELETRIFICAÇÃO E ILUMINAÇÃO EXTERNA |  | und | 1 | 72.4 | 72.4
Composição Auxiliar | 88247 | SINAPI | AUXILIAR DE ELETRICISTA COM ENCARGOS COMPLEMENTARES | SEDI - SERVIÇOS DIVERSOS |  | H | 0.2883 | 18.64 | 5.37
Composição Auxiliar | 88264 | SINAPI | ELETRICISTA COM ENCARGOS COMPLEMENTARES | SEDI - SERVIÇOS DIVERSOS |  | H | 0.692 | 23.61 | 16.33
Insumo | INS - 3991 | Próprio | LUMINÁRIA PLAFON 25W LED SOBREPOR BRANCO FRIO | Equipamento |  | UN | 1 | 50.7 | 50.7
|  |  |  | MO sem LS => | 17.43 | LS => | 0 | MO com LS => | 17.43
|  |  |  | Valor do BDI => | 14.7262 |  | Valor com BDI => |  | 87.13
12.36 | Código | Banco | Descrição | Tipo |  | Und | Quant. | Valor Unit | Total
Composição | CPU-140 | Próprio | Luminária tipo plafon, com 1 lampada de led 50W- Fornecimento e instalação | INEL - INSTALAÇÃO ELÉTRICA/ELETRIFICAÇÃO E ILUMINAÇÃO EXTERNA |  | UNID. | 1 | 79.84 | 79.84
Composição Auxiliar | 88264 | SINAPI | ELETRICISTA COM ENCARGOS COMPLEMENTARES | SEDI - SERVIÇOS DIVERSOS |  | H | 0.69 | 23.61 | 16.29
Composição Auxiliar | 88247 | SINAPI | AUXILIAR DE ELETRICISTA COM ENCARGOS COMPLEMENTARES | SEDI - SERVIÇOS DIVERSOS |  | H | 0.28 | 18.64 | 5.21
Insumo | 000054 | Próprio | LAMPADA DE LED 50W | Material |  | Und | 1 | 52 | 52
Insumo | 00038773 | SINAPI | LUMINARIA DE TETO PLAFON/PLAFONIER EM PLASTICO COM BASE E27, POTENCIA MAXIMA 60 W (NAO INCLUI LAMPADA) | Material |  | UN | 1 | 6.34 | 6.34
|  |  |  | MO sem LS => | 17.28 | LS => | 0 | MO com LS => | 17.28
|  |  |  | Valor do BDI => | 16.2395 |  | Valor com BDI => |  | 96.08
13.2.2 | Código | Banco | Descrição | Tipo |  | Und | Quant. | Valor Unit | Total
Composição | 70 | Próprio | JOELHO DE REDUÇÃO 90° SOLDÁVEL COM BUCHA DE LATÃO 25MM-1/2" | LIPR - LIGAÇÕES PREDIAIS ÁGUA/ESGOTO/ENERGIA/TELEFONE |  | und | 1 | 15.19 | 15.19
Composição Auxiliar | 88316 | SINAPI | SERVENTE COM ENCARGOS COMPLEMENTARES | SEDI - SERVIÇOS DIVERSOS |  | H | 0.2 | 18.25 | 3.65
Composição Auxiliar | 88267 | SINAPI | ENCANADOR OU BOMBEIRO HIDRÁULICO COM ENCARGOS COMPLEMENTARES | SEDI - SERVIÇOS DIVERSOS |  | H | 0.2 | 22.24 | 4.44
Insumo | 00020147 | SINAPI | JOELHO PVC, SOLDAVEL, COM BUCHA DE LATAO, 90 GRAUS, 25 MM X 1/2", PARA AGUA FRIA PREDIAL | Material |  | UN | 1 | 6.02 | 6.02
Insumo | 00003146 | SINAPI | FITA VEDA ROSCA EM ROLOS DE 18 MM X 10 M (L X C) | Material |  | UN | 0.54 | 2 | 1.08
|  |  |  | MO sem LS => | 6.52 | LS => | 0 | MO com LS => | 6.52
|  |  |  | Valor do BDI => | 3.0896 |  | Valor com BDI => |  | 18.28
14.2.2 | Código | Banco | Descrição | Tipo |  | Und | Quant. | Valor Unit | Total
Composição | 90 | Próprio | TERMINAL DE VENTILAÇÃO EM PVC RÍGIDO SOLDÁVEL, PARA ESGOTO PRIMÁRIO, DIÂM = 75MM | LIPR - LIGAÇÕES PREDIAIS ÁGUA/ESGOTO/ENERGIA/TELEFONE |  | und | 1 | 22.21 | 22.21
Composição Auxiliar | 88316 | SINAPI | SERVENTE COM ENCARGOS COMPLEMENTARES | SEDI - SERVIÇOS DIVERSOS |  | H | 0.07 | 18.25 | 1.27
Composição Auxiliar | 88267 | SINAPI | ENCANADOR OU BOMBEIRO HIDRÁULICO COM ENCARGOS COMPLEMENTARES | SEDI - SERVIÇOS DIVERSOS |  | H | 0.07 | 22.24 | 1.55
Insumo | 00039320 | SINAPI | TERMINAL DE VENTILACAO, 75 MM, SERIE NORMAL, ESGOTO PREDIAL | Material |  | UN | 1 | 18.25 | 18.25
Insumo | 00000122 | SINAPI | ADESIVO PLASTICO PARA PVC, FRASCO COM 850 GR | Material |  | UN | 0.0094 | 52.93 | 0.49
Insumo | 00020083 | SINAPI | SOLUCAO LIMPADORA PARA PVC, FRASCO COM 1000 CM3 | Material |  | UN | 0.011 | 59.97 | 0.65
|  |  |  | MO sem LS => | 2.27 | LS => | 0 | MO com LS => | 2.27
|  |  |  | Valor do BDI => | 4.5175 |  | Valor com BDI => |  | 26.73
15.3 | Código | Banco | Descrição | Tipo |  | Und | Quant. | Valor Unit | Total
Composição | C13 | Próprio | PLACA FOTOLUMINESCENTE PARA SINALIZAÇÃO EXTINTOR 30X30CM - FORNECIMENTO E COLOCAÇÃO | SEES - SERVIÇOS ESPECIAIS |  | und | 1 | 97.93 | 97.93
Composição Auxiliar | 88316 | SINAPI | SERVENTE COM ENCARGOS COMPLEMENTARES | SEDI - SERVIÇOS DIVERSOS |  | H | 0.2 | 18.25 | 3.65
Insumo | 00010851 | SINAPI | PLACA DE ACRILICO TRANSPARENTE ADESIVADA PARA SINALIZACAO DE PORTAS, BORDA POLIDA, DE *25 X 8*, E = 6 MM (NAO INCLUI ACESSORIOS PARA FIXACAO) | Material |  | UN | 1 | 94.28 | 94.28
|  |  |  | MO sem LS => | 2.81 | LS => | 0 | MO com LS => | 2.81
|  |  |  | Valor do BDI => | 19.919 |  | Valor com BDI => |  | 117.85
15.4 | Código | Banco | Descrição | Tipo |  | Und | Quant. | Valor Unit | Total
Composição | C12 | Próprio | PLACAS DE SINALIZAÇÃO DE ORIENTAÇÃO E SALVAMENTO (SAIDAS DE EMERGENCIA/ROTAS DE FUGA) - PLACA IDENTIFICAÇÃO ACRÍLICO 20X40CM - FORNECIMENTO E COLOCAÇÃO | SEES - SERVIÇOS ESPECIAIS |  | und | 1 | 36.28 | 36.28
Composição Auxiliar | 88316 | SINAPI | SERVENTE COM ENCARGOS COMPLEMENTARES | SEDI - SERVIÇOS DIVERSOS |  | H | 0.2 | 18.25 | 3.65
Insumo | 00037558 | SINAPI | PLACA DE SINALIZACAO DE SEGURANCA CONTRA INCENDIO, FOTOLUMINESCENTE, RETANGULAR, *20 X 40* CM, EM PVC *2* MM ANTI-CHAMAS (SIMBOLOS, CORES E PICTOGRAMAS CONFORME NBR 13434) | Material |  | UN | 1 | 32.63 | 32.63
|  |  |  | MO sem LS => | 2.81 | LS => | 0 | MO com LS => | 2.81
|  |  |  | Valor do BDI => | 7.3794 |  | Valor com BDI => |  | 43.66
Composições Auxiliares
[5 empty] | Total sem BDI |  | 1184941.86
[5 empty] | Total do BDI |  | 240992.56
[5 empty] | Total Geral |  | 1425934.42
_______________________________________________________________

## CRONOGRAMA
| Obra | Bancos | B.D.I. |  | Encargos Sociais
| CONSTRUÇÃO DE CENTRO DE DIAGNÓSTICO POR IMAGEM - CDI - SANTA LUZIA | SINAPI - 06/2023 - Paraíba SICRO3 - 04/2023 - Paraíba ORSE - 05/2023 - Sergipe | 20,34% |  | Não Desonerado: embutido nos preços unitário dos insumos de mão de obra, de acordo com as bases.
Cronograma Físico e Financeiro
Item | Descrição | Total Por Etapa | 30 DIAS | 60 DIAS | 90 DIAS | 120 DIAS | 150 DIAS | 180 DIAS
1 | SERVIÇOS PRELIMINARES | 100,00% 8.114,82 | 100,00% 8.114,82
2 | INFRA-ESTRUTURA: FUNDAÇÕES | 100,00% 155.873,83 | 50,00% 77.936,92 | 50,00% 77.936,92
3 | SUPERESTRUTURA (PILARES, VIGAS E LAJES) | 100,00% 300.884,53 |  | 30,00% 90.265,36 | 40,00% 120.353,81 | 30,00% 90.265,36
4 | ALVENARIA | 100,00% 69.497,09 |  | 50,00% 34.748,55 | 50,00% 34.748,55
5 | ESQUADRIAS | 100,00% 257.622,78 |  |  |  |  | 50,00% 128.811,39 | 50,00% 128.811,39
6 | COBERTURA | 100,00% 71.305,28 |  |  |  | 50,00% 35.652,64 | 50,00% 35.652,64
7 | IMPERMEABILIZAÇÃO | 100,00% 2.832,22 | 100,00% 2.832,22
8 | FORRO | 100,00% 23.580,74 |  |  |  | 100,00% 23.580,74
9 | PAVIMENTAÇÃO | 100,00% 137.272,70 |  |  |  |  | 50,00% 68.636,35 | 50,00% 68.636,35
10 | REVESTIMENTOS | 100,00% 104.504,84 |  |  | 50,00% 52.252,42 | 50,00% 52.252,42
11 | PINTURA | 100,00% 88.849,37 |  |  |  |  | 50,00% 44.424,69 | 50,00% 44.424,69
12 | INSTALAÇÕES ELÉTRICAS | 100,00% 80.313,10 | 50,00% 40.156,55 | 50,00% 40.156,55
13 | INSTALAÇÕES HIDRÁULICAS | 100,00% 19.006,08 | 50,00% 9.503,04 | 50,00% 9.503,04
14 | INSTALAÇÕES SANITÁRIAS | 100,00% 46.208,90 | 100,00% 46.208,90
15 | COMBATE AO INCÊNDIO | 100,00% 4.322,32 | [5 empty] | 100,00% 4.322,32
16 | GASES MEDICINAIS | 100,00% 50.697,11 |  |  |  |  | 50,00% 25.348,56 | 50,00% 25.348,56
17 | URBANIZAÇÃO | 100,00% 2.674,51 | [5 empty] | 100,00% 2.674,51
18 | SERVIÇOS DIVERSOS | 100,00% 2.374,20 | [5 empty] | 100,00% 2.374,20
Porcentagem |  |  | 12,96% | 17,72% | 14,54% | 14,15% | 21,24% | 19,4%
Custo |  |  | 184.752,45 | 252.610,41 | 207.354,78 | 201.751,16 | 302.873,62 | 276.592,01
Porcentagem Acumulado |  |  | 12,96% | 30,67% | 45,21% | 59,36% | 80,6% | 100,0%
Custo Acumulado |  |  | 184.752,44 | 437.362,85 | 644.717,63 | 846.468,79 | 1.149.342,41 | 1.425.934,42
_______________________________________________________________

## BDI
COMPOSIÇÃO DE BDI
Construção de Praças Urbanas, Rodovias, Ferrovias e recapeamento e pavimentação de vias urbanas | SG | Construção de Praças Urbanas, Rodovias, Ferrovias e recapeamento e pavimentação de vias urbanas-SG | 0.32% | 0.4% | 0.74%
Construção de Praças Urbanas, Rodovias, Ferrovias e recapeamento e pavimentação de vias urbanas | R | Construção de Praças Urbanas, Rodovias, Ferrovias e recapeamento e pavimentação de vias urbanas-R | 0.5% | 0.56% | 0.97% | TIPO DE OBRA DO EMPREENDIMENTO | [6 empty] | DESONERAÇÃO
Construção de Praças Urbanas, Rodovias, Ferrovias e recapeamento e pavimentação de vias urbanas | DF | Construção de Praças Urbanas, Rodovias, Ferrovias e recapeamento e pavimentação de vias urbanas-DF | 1.02% | 1.11% | 1.21% | Construção de Praças Urbanas, Rodovias, Ferrovias e recapeamento e pavimentação de vias urbanas | [6 empty] | NÃO
Construção de Praças Urbanas, Rodovias, Ferrovias e recapeamento e pavimentação de vias urbanas | L | Construção de Praças Urbanas, Rodovias, Ferrovias e recapeamento e pavimentação de vias urbanas-L | 6.64% | 7.3% | 8.69%
Construção de Praças Urbanas, Rodovias, Ferrovias e recapeamento e pavimentação de vias urbanas | BDI PAD | Construção de Praças Urbanas, Rodovias, Ferrovias e recapeamento e pavimentação de vias urbanas-BDI PAD | 19.6% | 20.97% | 24.23% | Conforme legislação tributária municipal, definir estimativa de percentual da base de cálculo para o ISS: | [6 empty] | 60%
Construção de Redes de Abastecimento de Água, Coleta de Esgoto | AC | Construção de Redes de Abastecimento de Água, Coleta de Esgoto-AC | 3.43% | 4.93% | 6.71% | Sobre a base de cálculo, definir a respectiva alíquota do ISS (entre 2% e 5%): | [6 empty] | 5%
Construção de Redes de Abastecimento de Água, Coleta de Esgoto | SG | Construção de Redes de Abastecimento de Água, Coleta de Esgoto-SG | 0.28% | 0.49% | 0.75%
[6 empty] | Itens |  |  | Siglas | % Adotado | Situação | 1º Quartil | Médio | 3º Quartil
Construção de Redes de Abastecimento de Água, Coleta de Esgoto | R | Construção de Redes de Abastecimento de Água, Coleta de Esgoto-R | 1% | 1.39% | 1.74%
Construção de Redes de Abastecimento de Água, Coleta de Esgoto | DF | Construção de Redes de Abastecimento de Água, Coleta de Esgoto-DF | 0.94% | 0.99% | 1.17% | Administração Central |  |  | AC | 3.8% | - | 3.8% | 4.01% | 4.67%
Construção de Redes de Abastecimento de Água, Coleta de Esgoto | L | Construção de Redes de Abastecimento de Água, Coleta de Esgoto-L | 6.74% | 8.04% | 9.4% | Seguro e Garantia |  |  | SG | 0.32% | - | 0.32% | 0.4% | 0.74%
Construção de Redes de Abastecimento de Água, Coleta de Esgoto | BDI PAD | Construção de Redes de Abastecimento de Água, Coleta de Esgoto-BDI PAD | 20.76% | 24.18% | 26.44% | Risco |  |  | R | 0.5% | - | 0.5% | 0.56% | 0.97%
Construção e Manutenção de Estações e Redes de Distribuição de Energia Elétrica | AC | Construção e Manutenção de Estações e Redes de Distribuição de Energia Elétrica-AC | 5.29% | 5.92% | 7.93% | Despesas Financeiras |  |  | DF | 1.02% | - | 1.02% | 1.11% | 1.21%
Construção e Manutenção de Estações e Redes de Distribuição de Energia Elétrica | SG | Construção e Manutenção de Estações e Redes de Distribuição de Energia Elétrica-SG | 0.25% | 0.51% | 0.56% | Lucro |  |  | L | 6.29% | - | 6.64% | 7.3% | 8.69%
Construção e Manutenção de Estações e Redes de Distribuição de Energia Elétrica | R | Construção e Manutenção de Estações e Redes de Distribuição de Energia Elétrica-R | 1% | 1.48% | 1.97% | Tributos (impostos COFINS 3%, e PIS 0,65%) |  |  | CP | 3.65% | - | 3.65% | 3.65% | 3.65%
Construção e Manutenção de Estações e Redes de Distribuição de Energia Elétrica | DF | Construção e Manutenção de Estações e Redes de Distribuição de Energia Elétrica-DF | 1.01% | 1.07% | 1.11% | Tributos (ISS, variável de acordo com o município) |  |  | ISS | 3% | - | 0% | 2.5% | 5%
Construção e Manutenção de Estações e Redes de Distribuição de Energia Elétrica | L | Construção e Manutenção de Estações e Redes de Distribuição de Energia Elétrica-L | 8% | 8.31% | 9.51% | Tributos (Contribuição Previdenciária sobre a Receita Bruta - 0% ou 4,5% - Desoneração) |  |  | CPRB | 0% | OK | 0% | 4.5% | 4.5%
Construção e Manutenção de Estações e Redes de Distribuição de Energia Elétrica | BDI PAD | Construção e Manutenção de Estações e Redes de Distribuição de Energia Elétrica-BDI PAD | 24% | 25.84% | 27.86% | BDI SEM desoneração (Fórmula Acórdão TCU) |  |  | BDI PAD | 20.34% | OK | 19.6% | 20.97% | 24.23%
Obras Portuárias, Marítimas e Fluviais | AC | Obras Portuárias, Marítimas e Fluviais-AC | 4% | 5.52% | 7.85% | BDI COM desoneração |  |  | BDI DES | 20.34% |  |  |  |  | FALSE | pedir anexo
Obras Portuárias, Marítimas e Fluviais | SG | Obras Portuárias, Marítimas e Fluviais-SG | 0.81% | 1.22% | 1.99%
Obras Portuárias, Marítimas e Fluviais | R | Obras Portuárias, Marítimas e Fluviais-R | 1.46% | 2.32% | 3.16% |  | Anexo: Relatório Técnico Circunstanciado justificando a adoção do percentual de cada parcela do BDI. | [7 empty] | FALSE | anexo apresentado
Os valores de BDI foram calculados com o emprego da fórmula:
Obras Portuárias, Marítimas e Fluviais | DF | Obras Portuárias, Marítimas e Fluviais-DF | 0.94% | 1.02% | 1.33% |  |  | BDI.PAD = | (1+AC + S + R + G)*(1 + DF)*(1+L) |  |  | - 1
Obras Portuárias, Marítimas e Fluviais | L | Obras Portuárias, Marítimas e Fluviais-L | 7.14% | 8.4% | 10.43% |  |  |  | (1-CP-ISS)
Obras Portuárias, Marítimas e Fluviais | BDI PAD | Obras Portuárias, Marítimas e Fluviais-BDI PAD | 22.8% | 27.48% | 30.95%
Declaro para os devidos fins que, conforme legislação tributária municipal, a base de cálculo para Construção de Praças Urbanas, Rodovias, Ferrovias e recapeamento e pavimentação de vias urbanas, é de 60%, com a respectiva alíquota de 5%.
Declaro para os devidos fins que o regime de Contribuição Previdenciária sobre a Receita Bruta adotado para elaboração do orçamento foi SEM Desoneração, e que esta é a alternativa mais adequada para a Administração Pública.
Fornecimento de Materiais e Equipamentos (aquisição indireta - em conjunto com licitação de obras) | AC | Fornecimento de Materiais e Equipamentos (aquisição indireta - em conjunto com licitação de obras)-AC | 1.5% | 3.45% | 4.49%
Fornecimento de Materiais e Equipamentos (aquisição indireta - em conjunto com licitação de obras) | SG | Fornecimento de Materiais e Equipamentos (aquisição indireta - em conjunto com licitação de obras)-SG | 0.3% | 0.48% | 0.82% | Observações:
Fornecimento de Materiais e Equipamentos (aquisição indireta - em conjunto com licitação de obras) | R | Fornecimento de Materiais e Equipamentos (aquisição indireta - em conjunto com licitação de obras)-R | 0.56% | 0.85% | 0.89%
Fornecimento de Materiais e Equipamentos (aquisição indireta - em conjunto com licitação de obras) | DF | Fornecimento de Materiais e Equipamentos (aquisição indireta - em conjunto com licitação de obras)-DF | 0.85% | 0.85% | 1.11%
Fornecimento de Materiais e Equipamentos (aquisição indireta - em conjunto com licitação de obras) | L | Fornecimento de Materiais e Equipamentos (aquisição indireta - em conjunto com licitação de obras)-L | 3.5% | 5.11% | 6.22% | 0 |  |  |  |  | 2023-09-20
Fornecimento de Materiais e Equipamentos (aquisição indireta - em conjunto com licitação de obras) | BDI PAD | Fornecimento de Materiais e Equipamentos (aquisição indireta - em conjunto com licitação de obras)-BDI PAD | 11.1% | 14.02% | 16.8% | Local |  |  |  |  | Data
Estudos e Projetos, Planos e Gerenciamento e outros correlatos | K1 | Estudos e Projetos, Planos e Gerenciamento e outros correlatos-K1 | - | - | -
Estudos e Projetos, Planos e Gerenciamento e outros correlatos | K2 | Estudos e Projetos, Planos e Gerenciamento e outros correlatos-K2 | - | 20% | -
Estudos e Projetos, Planos e Gerenciamento e outros correlatos |  | Estudos e Projetos, Planos e Gerenciamento e outros correlatos- | - | - | - | Responsável Técnico |  |  |  |  | Responsável Tomador
Estudos e Projetos, Planos e Gerenciamento e outros correlatos |  | Estudos e Projetos, Planos e Gerenciamento e outros correlatos- | - | - | - | Nome: |  |  |  |  | Nome: | JOSÉ ALEXANDRE DE ARAÚJO
Estudos e Projetos, Planos e Gerenciamento e outros correlatos | K3 | Estudos e Projetos, Planos e Gerenciamento e outros correlatos-K3 | - | 12% | - | Título: |  |  |  |  | Cargo: | PREFEITO MUNICIPAL
Estudos e Projetos, Planos e Gerenciamento e outros correlatos | BDI PAD | Estudos e Projetos, Planos e Gerenciamento e outros correlatos-BDI PAD | - | - | - | CREA/CAU:
[6 empty] | ART/RRT: | PB
Construção e Reforma de Edifícios
Construção de Praças Urbanas, Rodovias, Ferrovias e recapeamento e pavimentação de vias urbanas
Construção de Redes de Abastecimento de Água, Coleta de Esgoto
Construção e Manutenção de Estações e Redes de Distribuição de Energia Elétrica
Obras Portuárias, Marítimas e Fluviais
Fornecimento de Materiais e Equipamentos (aquisição indireta - em conjunto com licitação de obras)
Fornecimento de Materiais e Equipamentos (aquisição direta)
Estudos e Projetos, Planos e Gerenciamento e outros correlatos