## ORÇAMENTO - SÃO JOSÉ
ESTADO DA PARAÍBA PREFEITURA MUNCIPAL DE SANTA LUZIA PB PLANILHA DE QUANTITATIVOS E PREÇOS
OBRA: IMPLANTAÇÃO DE ABASTECIMENTO D'ÁGUA SINGELO |  |  |  |  | B.D.I.= | 27.55%
LOCALIDADE: BAIRRO SÃO JOSÉ
ITEM | SINAPI / ORSE | DESCRIÇÃO DOS SERVIÇOS | UNIDADE | QUANTIDADE | P. UNITÁRIO | P. UNIT. COM BDI | TOTAL SEM BDI | TOTAL COM BDI
1.0 |  | SERVIÇOS PRELIMINARES |  |  |  | 38363.77 | 36608.93 | 46694.33
1.1 | 51/ORSE | Placa indicativa de obra em chapa de aço galvanizaod | m² | 8 | 264.15 | 336.92 | 2113.2 | 2695.36
1.2 | Comp. 16 | Extensão de Rede elétrica de baixa tensão, monofásica - Fornecimento, montagem e implantação | m | 99 | 47.78 | 60.94 | 4730.22 | 6033.06
1.3 | Comp. 01 | Perfuração e Instalação de Poço Tubular Profundo | und | 1 | 29765.51 | 37965.91 | 29765.51 | 37965.91
2.0 |  | CERCA DE PROTEÇÃO DO POÇO E CASINHA DO MEDIDOR |  |  |  | 5924.12 | 4777.71 | 6093.84
2.1 |  | Cerca de Proteção do Poço |  |  |  | 1122.8 | 1490.04 | 1900.55
2.1.1 | 050/ORSE | Locação de construção de edificação até 200m², inclusive execução de gabarito de madeira | m² | 25 | 9.25 | 11.8 | 231.25 | 295
2.1.2 | 93358 | Escavação manual de valas com profundidade menor ou igual a 1,30m | m³ | 0.17 | 61.43 | 78.35 | 10.44 | 13.32
2.1.3 | 101159 | Alvenaria em tijolo cerâmico maciço (5x10x20cm), 1 vez, esp = 10cm, assentado com argamassa traço 1:2:8 (cimento, cal e areia) | m² | 0.84 | 108.26 | 138.09 | 90.94 | 116
2.1.4 | 87503 | Alvenaria de vedação de blocos cerâmicos furados na horizontal de 9X19X19CM (espessura 9cm) de paredes com área líquida maior ou igual a 6m² sem vãos e argamassa de assentamento com preparo em betoneira | m² | 1.68 | 44.1 | 56.25 | 74.09 | 94.5
2.1.5 | 87879 | Chapisco aplicado em alvenarias e estruturas de concreto internas, com colher de pedreiro, argamassa traço 1:3 com preparo em betoneira 400 L | m² | 3.36 | 3.45 | 4.4 | 11.59 | 14.78
2.1.6 | 87529 | Massa única, para recebimento de pintura, em argamassa traço 1:2:8, preparo mecânico com betoneira 400L, aplicada manualmente em faces internas de paredes, espessura de 20mm, com execução de taliscas | m² | 3.36 | 29.81 | 38.02 | 100.16 | 127.75
2.1.7 | 88489 | Aplicação manual de pintura com tinta látex acrílica em paredes, 2 demãos. | m² | 11.04 | 12.94 | 16.5 | 142.86 | 182.16
2.1.8 | Comp. 02 | Cerca com mourões de concreto reto 10x10x200cm, total 12 mourões, com escoras em concreto reto 10x10x200cm nos 4 cantos, com 08 fios de arame farpado | und | 1 | 0 | 0 | 0 | 0
2.1.9 | 08900/ORSE | Portão de ferro com vara de 1/2", com requadro | m² | 1.28 | 574.65 | 732.97 | 735.55 | 938.2
2.1.10 | 100761 | Pintura com tinta protetora, acabamento fosco esmalte sobre superfície metálica, 2 demãos | m² | 2.56 | 36.39 | 46.42 | 93.16 | 118.84
2.2 |  | Proteção de Boca do Poço |  |  |  | 3389.2 | 423.58 | 540.27
2.2.1 | 93358 | Escavação manual de valas com profundidade menor ou igual a 1,30m | m³ | 0.32 | 61.43 | 78.35 | 19.66 | 25.07
2.2.2 | 101159 | Alvenaria em tijolo cerâmico maciço (5x10x20cm), 1 vez, esp = 10cm, assentado com argamassa traço 1:2:8 (cimento, cal e areia) | m² | 1.12 | 108.26 | 138.09 | 121.25 | 154.66
2.2.3 | 87879 | Chapisco aplicado em alvenarias e estruturas de concreto internas, com colher de pedreiro, argamassa traço 1:3 com preparo em betoneira 400 L | m² | 1.12 | 3.45 | 4.4 | 3.86 | 4.93
2.2.4 | 87529 | Massa única, para recebimento de pintura, em argamassa traço 1:2:8, preparo mecânico com betoneira 400L, aplicada manualmente em faces internas de paredes, espessura de 20mm, com execução de taliscas | m² | 1.12 | 29.81 | 38.02 | 33.39 | 42.58
2.2.5 | 6457 / ORSE | Concreto armado para tampa de proteção do poço: 15 Mpa, fabricado na obra, adensado e lançado, com formas planas em compensado resinado 12mm (05 usos) | m³ | 0.1 | 2454.21 | 3130.34 | 245.42 | 313.03
2.3 |  | Casinha do Medidor |  |  |  | 1412.12 | 2864.09 | 3653.02
2.3.1 | 93358 | Escavação manual de valas com profundidade menor ou igual a 1,30m | m³ | 0.18 | 61.43 | 78.35 | 11.06 | 14.1
2.3.2 | 101159 | Alvenaria em tijolo cerâmico maciço (5x10x20cm), 1 vez, esp = 10cm, assentado com argamassa traço 1:2:8 (cimento, cal e areia) | m² | 1.32 | 108.26 | 138.09 | 142.9 | 182.28
2.3.3 | 87503 | Alvenaria de vedação de blocos cerâmicos furados na horizontal de 9X19X19CM (espessura 9cm) de paredes com área líquida maior ou igual a 6m² sem vãos e argamassa de assentamento com preparo em betoneira | m² | 6.76 | 44.1 | 56.25 | 298.12 | 380.25
2.3.4 | 87879 | Chapisco aplicado em alvenarias e estruturas de concreto internas, com colher de pedreiro, argamassa traço 1:3 com preparo em betoneira 400 L | m² | 19.3 | 3.45 | 4.4 | 66.59 | 84.92
2.3.5 | 87529 | Massa única, para recebimento de pintura, em argamassa traço 1:2:8, preparo mecânico com betoneira 400L, aplicada manualmente em faces internas de paredes, espessura de 20mm, com execução de taliscas | m² | 19.3 | 29.81 | 38.02 | 575.33 | 733.79
2.3.6 | 88489 | Aplicação manual de pintura com tinta látex acrílica em paredes, 2 demãos. | m² | 19.3 | 12.94 | 16.5 | 249.74 | 318.45
2.3.7 | 101964 | Laje pré-moldada unidirecional, para forro, enchimento em cerâmica, vigota convencional, altura total (enchimento + capa) (8+3). | m² | 2.89 | 150.92 | 192.5 | 436.16 | 556.33
2.3.8 | 08900/ORSE | Portão de ferro com vara de 1/2", com requadro | m² | 1.28 | 574.65 | 732.97 | 735.55 | 938.2
2.3.9 | 100761 | Pintura com tinta protetora, acabamento fosco esmalte sobre superfície metálica, 2 demãos | m² | 2.56 | 36.39 | 46.42 | 93.16 | 118.84
2.3.10 | 94994 | Execução de passeio (calçada) ou piso de concreto com concreto moldado in loco, feito em obra, acabamento convencional, espessura 8 cm, armado | m² | 3 | 85.16 | 108.62 | 255.48 | 325.86
3.0 |  | CERCA DE PROTEÇÃO, RESERVATÓRIO E CAIXAS DE FIBRA |  |  |  | 5689.09 | 5937.96 | 7573.88
3.1 |  | Cerca de Proteção |  |  |  | 807.69 | 1202.82 | 1534.2
3.1.1 | 050/ORSE | Locação de construção de edificação até 200m², inclusive execução de gabarito de madeira | m² | 25 | 9.25 | 11.8 | 231.25 | 295
3.1.2 | Composiç ão 02 | Cerca com mourões de concreto reto 10x10x200cm, total 12 mourões, com escoras em concreto reto 10x10x200cm nos 4 cantos, com 08 fios de arame farpado | und | 1 | 0 | 0 | 0 | 0
3.1.3 | 88489 | Aplicação manual de pintura com tinta látex acrílica em paredes, 2 demãos. | m² | 11.04 | 12.94 | 16.5 | 142.86 | 182.16
3.1.4 | 08900/ORSE | Portão de ferro com vara de 1/2", com requadro | m² | 1.28 | 574.65 | 732.97 | 735.55 | 938.2
3.1.5 | 100761 | Pintura com tinta protetora, acabamento fosco esmalte sobre superfície metálica, 2 demãos | m² | 2.56 | 36.39 | 46.42 | 93.16 | 118.84
3.2 |  | Reservatório - Base, Caixa de Fibra e Chafariz |  |  |  | 4667.33 | 4567.31 | 5825.61
3.2.1 | 93358 | Escavação manual de valas com profundidade menor ou igual a 1,30m | m³ | 0.94 | 61.43 | 78.35 | 57.74 | 73.65
3.2.2 | 101159 | Alvenaria em tijolo cerâmico maciço (5x10x20cm), 1 vez, esp = 10cm, assentado com argamassa traço 1:2:8 (cimento, cal e areia) | m² | 5.65 | 108.26 | 138.09 | 611.67 | 780.21
3.2.3 | 87879 | Chapisco aplicado em alvenarias e estruturas de concreto internas, com colher de pedreiro, argamassa traço 1:3 com preparo em betoneira 400 L | m² | 4.65 | 3.45 | 4.4 | 16.04 | 20.46
3.2.4 | 87529 | Massa única, para recebimento de pintura, em argamassa traço 1:2:8, preparo mecânico com betoneira 400L, aplicada manualmente em faces internas de paredes, espessura de 20mm, com execução de taliscas | m² | 5.65 | 29.81 | 38.02 | 168.43 | 214.81
3.2.5 | 88489 | Aplicação manual de pintura com tinta látex acrílica em paredes, 2 demãos. | m² | 5.65 | 12.94 | 16.5 | 73.11 | 93.23
3.2.6 | 96622 | Lastro com material granular, aplicado em pisos sobre o solo, espessura 5cm. | m³ | 1.33 | 148.85 | 189.86 | 197.97 | 252.51
3.2.7 | 1442 / ORSE | Caixa d'água em fibra de vidro, instalada, sem estrutura de suporte, cap. 5.000 litros | und | 1 | 2952.61 | 3766.05 | 2952.61 | 3766.05
3.2.8 |  | Chafariz |  |  |  |  | 0
3.2.8.1 | 93358 | Escavação manual de valas com profundidade menor ou igual a 1,30m | m³ | 0.08 | 61.43 | 78.35 | 4.91 | 6.27
3.2.8.2 | 101159 | Alvenaria em tijolo cerâmico maciço (5x10x20cm), 1 vez, esp = 10cm, assentado com argamassa traço 1:2:8 (cimento, cal e areia) | m² | 0.24 | 108.26 | 138.09 | 25.98 | 33.14
3.2.8.3 | 87503 | Alvenaria de vedação de blocos cerâmicos furados na horizontal de 9X19X19CM (espessura 9cm) de paredes com área líquida maior ou igual a 6m² sem vãos e argamassa de assentamento com preparo em betoneira | m² | 2.64 | 44.1 | 56.25 | 116.42 | 148.5
3.2.8.4 | 87879 | Chapisco aplicado em alvenarias e estruturas de concreto internas, com colher de pedreiro, argamassa traço 1:3 com preparo em betoneira 400 L | m² | 2.34 | 3.45 | 4.4 | 8.07 | 10.3
3.2.8.5 | 87529 | Massa única, para recebimento de pintura, em argamassa traço 1:2:8, preparo mecânico com betoneira 400L, aplicada manualmente em faces internas de paredes, espessura de 20mm, com execução de taliscas | m² | 2.34 | 29.81 | 38.02 | 69.76 | 88.97
3.2.8.6 | 88489 | Aplicação manual de pintura com tinta látex acrílica em paredes, 2 demãos. | m² | 2.34 | 12.94 | 16.5 | 30.28 | 38.61
3.2.8.7 | 36084 / Insumos | Tubo PVC PBA JEI CL 12, DN 50mm, para rede de água (NBR 5647) | m | 4.08 | 19.73 | 25.17 | 80.5 | 102.69
3.2.8.8 | 89355 | Tubo, PVC, soldável, DN 20mm, instalado em ramal ou subramal de água - fornecimento e instalação | m | 4 | 15.39 | 19.63 | 61.56 | 78.52
3.2.8.9 | 0825 / Insumos | Bucha de redução, PVC, soldável, longa, DN 50x20mm, para água fria | und | 1 | 5.77 | 7.36 | 5.77 | 7.36
3.2.8.10 | 86916 | Torneira plástica 1/2" para tanque - fornecimento e instalação | und | 3 | 22.75 | 29.02 | 68.25 | 87.06
3.2.8.11 | 94489 | Registro de esfera, PVC, soldável, DN 25 mm, fornecimento e instalação | und | 1 | 18.24 | 23.27 | 18.24 | 23.27
3.3 |  | Caixa p/ Clorador |  |  |  | 214.07 | 167.83 | 214.07
3.3.1 | 97895 | Caixa enterrada hidráulica retangular em alvenaria com tijolos cerâmicos maciços, dimensões internas: 0,3x0,3x0,3 m | und | 1 | 167.83 | 214.07 | 167.83 | 214.07
4.0 |  | REDE ADUTORA |  |  |  | 422.53 | 1505.31 | 1920.04
4.1 | 99063 | Locação e nivelamento de rede de água | m | 50 | 4.18 | 5.33 | 209 | 266.5
4.2 | 90105 | Escavação mecanizada de vala com profundidade até 1,5 m (média entre montante e jusante/uma composição por trecho) com retroescavadeira (capacidade da caçamba da retro: 0,26 m³ / potência: 88 HP), largura menor que 0,8 m, em solo de 1A categoria, locais com baixo nível de interferência. (0,50m x 0,55m) | m³ | 13.75 | 7.49 | 9.55 | 102.99 | 131.31
4.3 | 102311 | Escavação mecânica de vala em material de 2A cat., até 2,0 m de profundidade com utilização de escavadeira hidráulica. (0,50m x 0,25m) | m³ | 6.25 | 11.39 | 14.53 | 71.19 | 90.81
4.4 | 3212 / ORSE | Colchão de areia (e = 10cm) | m³ | 2.5 | 128.9 | 164.41 | 322.25 | 411.03
4.5 | 93378 | Reaterro mecanizado de vala com retroescavadeira (capaci - dade da caçamba da retro: 0,26 m³ / potência: 88 HP), largura até 0,8 m, profundidade até 1,5 m, com solo (s/ substituição) de 1ª categoria em locais com baixo nível de interferência | m³ | 17.5 | 19.97 | 25.47 | 349.48 | 445.73
4.6 | 89446 | Tubo PVC, soldável, DN 25mm, instalado em prumada de água - fornecimento e instalação | m | 50 | 5.94 | 7.58 | 297 | 379
4.7 | 1956 / Insumos | Curva de PVC 90 º, soldável, 25 mm, para água fria predial (NBR 5648) | und | 1 | 4 | 5.1 | 4 | 5.1
4.8 | 6016 / Insumos | Registro gaveta bruto em latão forjado, bitola 3/4" (REF 1509) | und | 1 | 36.48 | 46.53 | 36.48 | 46.53
4.9 | 10412 / Insumos | Válvula de retenção horizontal, de bronze (PN-25), 1", 400 PSI, tampa de porca de união, extremidades com rosca | und | 1 | 112.92 | 144.03 | 112.92 | 144.03
TOTAL GERAL R$ | [6 empty] | 48829.91 | 62282.09

## ORÇAMENTO - NS FÁTIMA
ESTADO DA PARAÍBA PREFEITURA MUNCIPAL DE SANTA LUZIA PB PLANILHA DE QUANTITATIVOS E PREÇOS
OBRA: IMPLANTAÇÃO DE ABASTECIMENTO D'ÁGUA SINGELO |  |  |  |  | B.D.I.= | 27.55%
LOCALIDADE: BAIRRO NOSSA SENHORA DE FÁTIMA - PRAÇA DONA DIVA
ITEM | SINAPI / ORSE | DESCRIÇÃO DOS SERVIÇOS | UNIDADE | QUANTIDADE | P. UNITÁRIO | P. UNIT. COM BDI | TOTAL SEM BDI | TOTAL COM BDI
1.0 |  | SERVIÇOS PRELIMINARES |  |  |  | 38026.85 | 34065.71 | 43450.51
1.1 | Comp. 16 | Extensão de Rede elétrica de baixa tensão, monofásica - Fornecimento, montagem e implantação | m | 90 | 47.78 | 60.94 | 4300.2 | 5484.6
1.2 | Comp. 01 | Perfuração e Instalação de Poço Tubular Profundo | und | 1 | 29765.51 | 37965.91 | 29765.51 | 37965.91
2.0 |  | CERCA DE PROTEÇÃO DO POÇO E CASINHA DO MEDIDOR |  |  |  | 8432.16 | 6744.03 | 8601.88
2.1 |  | Cerca de Proteção do Poço |  |  |  | 3630.84 | 3456.36 | 4408.59
2.1.1 | 050/ORSE | Locação de construção de edificação até 200m², inclusive execução de gabarito de madeira | m² | 25 | 9.25 | 11.8 | 231.25 | 295
2.1.2 | 93358 | Escavação manual de valas com profundidade menor ou igual a 1,30m | m³ | 0.17 | 61.43 | 78.35 | 10.44 | 13.32
2.1.3 | 101159 | Alvenaria em tijolo cerâmico maciço (5x10x20cm), 1 vez, esp = 10cm, assentado com argamassa traço 1:2:8 (cimento, cal e areia) | m² | 0.84 | 108.26 | 138.09 | 90.94 | 116
2.1.4 | 103357 | Alvenaria de vedação de blocos cerâmicos furados na horizontal de 9X19X19CM (espessura 9cm) de paredes com área líquida maior ou igual a 6m² sem vãos e argamassa de assentamento com preparo em betoneira | m² | 1.68 | 44.1 | 56.25 | 74.09 | 94.5
2.1.5 | 87879 | Chapisco aplicado em alvenarias e estruturas de concreto internas, com colher de pedreiro, argamassa traço 1:3 com preparo em betoneira 400 L | m² | 3.36 | 3.45 | 4.4 | 11.59 | 14.78
2.1.6 | 87529 | Massa única, para recebimento de pintura, em argamassa traço 1:2:8, preparo mecânico com betoneira 400L, aplicada manualmente em faces internas de paredes, espessura de 20mm, com execução de taliscas | m² | 3.36 | 29.81 | 38.02 | 100.16 | 127.75
2.1.7 | 88489 | Aplicação manual de pintura com tinta látex acrílica em paredes, 2 demãos. | m² | 11.04 | 12.94 | 16.5 | 142.86 | 182.16
2.1.8 | Comp. 02 | Cerca com mourões de concreto reto 10x10x200cm, total 12 mourões, com escoras em concreto reto 10x10x200cm nos 4 cantos, com 08 fios de arame farpado | und | 1 | 1966.32 | 2508.04 | 1966.32 | 2508.04
2.1.9 | 08900/ORSE | Portão de ferro com vara de 1/2", com requadro | m² | 1.28 | 574.65 | 732.97 | 735.55 | 938.2
2.1.10 | 100761 | Pintura com tinta protetora, acabamento fosco esmalte sobre superfície metálica, 2 demãos | m² | 2.56 | 36.39 | 46.42 | 93.16 | 118.84
2.2 |  | Proteção de Boca do Poço |  |  |  | 3389.2 | 423.58 | 540.27
2.2.1 | 93358 | Escavação manual de valas com profundidade menor ou igual a 1,30m | m³ | 0.32 | 61.43 | 78.35 | 19.66 | 25.07
2.2.2 | 101159 | Alvenaria em tijolo cerâmico maciço (5x10x20cm), 1 vez, esp = 10cm, assentado com argamassa traço 1:2:8 (cimento, cal e areia) | m² | 1.12 | 108.26 | 138.09 | 121.25 | 154.66
2.2.3 | 87879 | Chapisco aplicado em alvenarias e estruturas de concreto internas, com colher de pedreiro, argamassa traço 1:3 com preparo em betoneira 400 L | m² | 1.12 | 3.45 | 4.4 | 3.86 | 4.93
2.2.4 | 87529 | Massa única, para recebimento de pintura, em argamassa traço 1:2:8, preparo mecânico com betoneira 400L, aplicada manualmente em faces internas de paredes, espessura de 20mm, com execução de taliscas | m² | 1.12 | 29.81 | 38.02 | 33.39 | 42.58
2.2.5 | 6457 / ORSE | Concreto armado para tampa de proteção do poço: 15 Mpa, fabricado na obra, adensado e lançado, com formas planas em compensado resinado 12mm (05 usos) | m³ | 0.1 | 2454.21 | 3130.34 | 245.42 | 313.03
2.3 |  | Casinha do Medidor |  |  |  | 1412.12 | 2864.09 | 3653.02
2.3.1 | 93358 | Escavação manual de valas com profundidade menor ou igual a 1,30m | m³ | 0.18 | 61.43 | 78.35 | 11.06 | 14.1
2.3.2 | 101159 | Alvenaria em tijolo cerâmico maciço (5x10x20cm), 1 vez, esp = 10cm, assentado com argamassa traço 1:2:8 (cimento, cal e areia) | m² | 1.32 | 108.26 | 138.09 | 142.9 | 182.28
2.3.3 | 103357 | Alvenaria de vedação de blocos cerâmicos furados na horizontal de 9X19X19CM (espessura 9cm) de paredes com área líquida maior ou igual a 6m² sem vãos e argamassa de assentamento com preparo em betoneira | m² | 6.76 | 44.1 | 56.25 | 298.12 | 380.25
2.3.4 | 87879 | Chapisco aplicado em alvenarias e estruturas de concreto internas, com colher de pedreiro, argamassa traço 1:3 com preparo em betoneira 400 L | m² | 19.3 | 3.45 | 4.4 | 66.59 | 84.92
2.3.5 | 87529 | Massa única, para recebimento de pintura, em argamassa traço 1:2:8, preparo mecânico com betoneira 400L, aplicada manualmente em faces internas de paredes, espessura de 20mm, com execução de taliscas | m² | 19.3 | 29.81 | 38.02 | 575.33 | 733.79
2.3.6 | 88489 | Aplicação manual de pintura com tinta látex acrílica em paredes, 2 demãos. | m² | 19.3 | 12.94 | 16.5 | 249.74 | 318.45
2.3.7 | 101964 | Laje pré-moldada unidirecional, para forro, enchimento em cerâmica, vigota convencional, altura total (enchimento + capa) (8+3). | m² | 2.89 | 150.92 | 192.5 | 436.16 | 556.33
2.3.8 | 08900/ORSE | Portão de ferro com vara de 1/2", com requadro | m² | 1.28 | 574.65 | 732.97 | 735.55 | 938.2
2.3.9 | 100761 | Pintura com tinta protetora, acabamento fosco esmalte sobre superfície metálica, 2 demãos | m² | 2.56 | 36.39 | 46.42 | 93.16 | 118.84
2.3.10 | 94994 | Execução de passeio (calçada) ou piso de concreto com concreto moldado in loco, feito em obra, acabamento convencional, espessura 8 cm, armado | m² | 3 | 85.16 | 108.62 | 255.48 | 325.86
3.0 |  | CERCA DE PROTEÇÃO, RESERVATÓRIO E CAIXAS DE FIBRA |  |  |  | 8069.13 | 7803.93 | 9953.92
3.1 |  | Cerca de Proteção |  |  |  | 3187.73 | 3068.79 | 3914.24
3.1.1 | 050/ORSE | Locação de construção de edificação até 200m², inclusive execução de gabarito de madeira | m² | 25 | 9.25 | 11.8 | 231.25 | 295
3.1.2 | Composiç ão 02 | Cerca com mourões de concreto reto 10x10x200cm, total 12 mourões, com escoras em concreto reto 10x10x200cm nos 4 cantos, com 08 fios de arame farpado | und | 1 | 1865.97 | 2380.04 | 1865.97 | 2380.04
3.1.3 | 88489 | Aplicação manual de pintura com tinta látex acrílica em paredes, 2 demãos. | m² | 11.04 | 12.94 | 16.5 | 142.86 | 182.16
3.1.4 | 08900/ORSE | Portão de ferro com vara de 1/2", com requadro | m² | 1.28 | 574.65 | 732.97 | 735.55 | 938.2
3.1.5 | 100761 | Pintura com tinta protetora, acabamento fosco esmalte sobre superfície metálica, 2 demãos | m² | 2.56 | 36.39 | 46.42 | 93.16 | 118.84
3.2 |  | Reservatório - Base, Caixa de Fibra e Chafariz |  |  |  | 4667.33 | 4567.31 | 5825.61
3.2.1 | 93358 | Escavação manual de valas com profundidade menor ou igual a 1,30m | m³ | 0.94 | 61.43 | 78.35 | 57.74 | 73.65
3.2.2 | 101159 | Alvenaria em tijolo cerâmico maciço (5x10x20cm), 1 vez, esp = 10cm, assentado com argamassa traço 1:2:8 (cimento, cal e areia) | m² | 5.65 | 108.26 | 138.09 | 611.67 | 780.21
3.2.3 | 87879 | Chapisco aplicado em alvenarias e estruturas de concreto internas, com colher de pedreiro, argamassa traço 1:3 com preparo em betoneira 400 L | m² | 4.65 | 3.45 | 4.4 | 16.04 | 20.46
3.2.4 | 87529 | Massa única, para recebimento de pintura, em argamassa traço 1:2:8, preparo mecânico com betoneira 400L, aplicada manualmente em faces internas de paredes, espessura de 20mm, com execução de taliscas | m² | 5.65 | 29.81 | 38.02 | 168.43 | 214.81
3.2.5 | 88489 | Aplicação manual de pintura com tinta látex acrílica em paredes, 2 demãos. | m² | 5.65 | 12.94 | 16.5 | 73.11 | 93.23
3.2.6 | 96622 | Lastro com material granular, aplicado em pisos sobre o solo, espessura 5cm. | m³ | 1.33 | 148.85 | 189.86 | 197.97 | 252.51
3.2.7 | 1442 / ORSE | Caixa d'água em fibra de vidro, instalada, sem estrutura de suporte, cap. 5.000 litros | und | 1 | 2952.61 | 3766.05 | 2952.61 | 3766.05
3.2.8 |  | Chafariz |  |  |  | 0 | 0
3.2.8.1 | 93358 | Escavação manual de valas com profundidade menor ou igual a 1,30m | m³ | 0.08 | 61.43 | 78.35 | 4.91 | 6.27
3.2.8.2 | 101159 | Alvenaria em tijolo cerâmico maciço (5x10x20cm), 1 vez, esp = 10cm, assentado com argamassa traço 1:2:8 (cimento, cal e areia) | m² | 0.24 | 108.26 | 138.09 | 25.98 | 33.14
3.2.8.3 | 103357 | Alvenaria de vedação de blocos cerâmicos furados na horizontal de 9X19X19CM (espessura 9cm) de paredes com área líquida maior ou igual a 6m² sem vãos e argamassa de assentamento com preparo em betoneira | m² | 2.64 | 44.1 | 56.25 | 116.42 | 148.5
3.2.8.4 | 87879 | Chapisco aplicado em alvenarias e estruturas de concreto internas, com colher de pedreiro, argamassa traço 1:3 com preparo em betoneira 400 L | m² | 2.34 | 3.45 | 4.4 | 8.07 | 10.3
3.2.8.5 | 87529 | Massa única, para recebimento de pintura, em argamassa traço 1:2:8, preparo mecânico com betoneira 400L, aplicada manualmente em faces internas de paredes, espessura de 20mm, com execução de taliscas | m² | 2.34 | 29.81 | 38.02 | 69.76 | 88.97
3.2.8.6 | 88489 | Aplicação manual de pintura com tinta látex acrílica em paredes, 2 demãos. | m² | 2.34 | 12.94 | 16.5 | 30.28 | 38.61
3.2.8.7 | 36084 / Insumos | Tubo PVC PBA JEI CL 12, DN 50mm, para rede de água (NBR 5647) | m | 4.08 | 19.73 | 25.17 | 80.5 | 102.69
3.2.8.8 | 89355 | Tubo, PVC, soldável, DN 20mm, instalado em ramal ou subramal de água - fornecimento e instalação | m | 4 | 15.39 | 19.63 | 61.56 | 78.52
3.2.8.9 | 0825 / Insumos | Bucha de redução, PVC, soldável, longa, DN 50x20mm, para água fria | und | 1 | 5.77 | 7.36 | 5.77 | 7.36
3.2.8.10 | 86916 | Torneira plástica 1/2" para tanque - fornecimento e instalação | und | 3 | 22.75 | 29.02 | 68.25 | 87.06
3.2.8.11 | 94489 | Registro de esfera, PVC, soldável, DN 25 mm, fornecimento e instalação | und | 1 | 18.24 | 23.27 | 18.24 | 23.27
3.3 |  | Caixa p/ Clorador |  |  |  | 214.07 | 167.83 | 214.07
3.3.1 | 97895 | Caixa enterrada hidráulica retangular em alvenaria com tijolos cerâmicos maciços, dimensões internas: 0,3x0,3x0,3 m | und | 1 | 167.83 | 214.07 | 167.83 | 214.07
4.0 |  | REDE ADUTORA |  |  |  | 422.53 | 2857.21 | 3644.42
4.1 | 99063 | Locação e nivelamento de rede de água | m | 100 | 4.18 | 5.33 | 418 | 533
4.2 | 90105 | Escavação mecanizada de vala com profundidade até 1,5 m (média entre montante e jusante/uma composição por trecho) com retroescavadeira (capacidade da caçamba da retro: 0,26 m³ / potência: 88 HP), largura menor que 0,8 m, em solo de 1A categoria, locais com baixo nível de interferência. (0,50m x 0,55m) | m³ | 27.5 | 7.49 | 9.55 | 205.98 | 262.63
4.3 | 102311 | Escavação mecânica de vala em material de 2A cat., até 2,0 m de profundidade com utilização de escavadeira hidráulica. (0,50m x 0,25m) | m³ | 12.5 | 11.39 | 14.53 | 142.38 | 181.63
4.4 | 3212 / ORSE | Colchão de areia (e = 10cm) | m³ | 5 | 128.9 | 164.41 | 644.5 | 822.05
4.5 | 93378 | Reaterro mecanizado de vala com retroescavadeira (capaci - dade da caçamba da retro: 0,26 m³ / potência: 88 HP), largura até 0,8 m, profundidade até 1,5 m, com solo (s/ substituição) de 1ª categoria em locais com baixo nível de interferência | m³ | 35 | 19.97 | 25.47 | 698.95 | 891.45
4.6 | 89446 | Tubo PVC, soldável, DN 25mm, instalado em prumada de água - fornecimento e instalação | m | 100 | 5.94 | 7.58 | 594 | 758
4.7 | 1956 / Insumos | Curva de PVC 90 º, soldável, 25 mm, para água fria predial (NBR 5648) | und | 1 | 4 | 5.1 | 4 | 5.1
4.8 | 6016 / Insumos | Registro gaveta bruto em latão forjado, bitola 3/4" (REF 1509) | und | 1 | 36.48 | 46.53 | 36.48 | 46.53
4.9 | 10412 / Insumos | Válvula de retenção horizontal, de bronze (PN-25), 1", 400 PSI, tampa de porca de união, extremidades com rosca | und | 1 | 112.92 | 144.03 | 112.92 | 144.03
TOTAL GERAL R$ | [6 empty] | 51470.88 | 65650.73

## ORÇAMENTO - F. SERÁFICO
ESTADO DA PARAÍBA PREFEITURA MUNCIPAL DE SANTA LUZIA PB PLANILHA DE QUANTITATIVOS E PREÇOS
OBRA: IMPLANTAÇÃO DE ABASTECIMENTO D'ÁGUA SINGELO |  |  |  |  | B.D.I.= | 27.55%
LOCALIDADE: BAIRRO FREI DAMIÃO - ESCOLA FRANCISCO SERÁFICO
ITEM | SINAPI / ORSE | DESCRIÇÃO DOS SERVIÇOS | UNIDADE | QUANTIDADE | P. UNITÁRIO | P. UNIT. COM BDI | TOTAL SEM BDI | TOTAL COM BDI
1.0 |  | SERVIÇOS PRELIMINARES |  |  |  | 38026.85 | 39321.51 | 50153.91
1.1 | Comp. 16 | Extensão de Rede elétrica de baixa tensão, monofásica - Fornecimento, montagem e implantação | m | 200 | 47.78 | 60.94 | 9556 | 12188
1.2 | Comp. 01 | Perfuração e Instalação de Poço Tubular Profundo | und | 1 | 29765.51 | 37965.91 | 29765.51 | 37965.91
2.0 |  | CERCA DE PROTEÇÃO DO POÇO E CASINHA DO MEDIDOR |  |  |  | 8432.16 | 6744.03 | 8601.88
2.1 |  | Cerca de Proteção do Poço |  |  |  | 3630.84 | 3456.36 | 4408.59
2.1.1 | 050/ORSE | Locação de construção de edificação até 200m², inclusive execução de gabarito de madeira | m² | 25 | 9.25 | 11.8 | 231.25 | 295
2.1.2 | 93358 | Escavação manual de valas com profundidade menor ou igual a 1,30m | m³ | 0.17 | 61.43 | 78.35 | 10.44 | 13.32
2.1.3 | 101159 | Alvenaria em tijolo cerâmico maciço (5x10x20cm), 1 vez, esp = 10cm, assentado com argamassa traço 1:2:8 (cimento, cal e areia) | m² | 0.84 | 108.26 | 138.09 | 90.94 | 116
2.1.4 | 103357 | Alvenaria de vedação de blocos cerâmicos furados na horizontal de 9X19X19CM (espessura 9cm) de paredes com área líquida maior ou igual a 6m² sem vãos e argamassa de assentamento com preparo em betoneira | m² | 1.68 | 44.1 | 56.25 | 74.09 | 94.5
2.1.5 | 87879 | Chapisco aplicado em alvenarias e estruturas de concreto internas, com colher de pedreiro, argamassa traço 1:3 com preparo em betoneira 400 L | m² | 3.36 | 3.45 | 4.4 | 11.59 | 14.78
2.1.6 | 87529 | Massa única, para recebimento de pintura, em argamassa traço 1:2:8, preparo mecânico com betoneira 400L, aplicada manualmente em faces internas de paredes, espessura de 20mm, com execução de taliscas | m² | 3.36 | 29.81 | 38.02 | 100.16 | 127.75
2.1.7 | 88489 | Aplicação manual de pintura com tinta látex acrílica em paredes, 2 demãos. | m² | 11.04 | 12.94 | 16.5 | 142.86 | 182.16
2.1.8 | Comp. 02 | Cerca com mourões de concreto reto 10x10x200cm, total 12 mourões, com escoras em concreto reto 10x10x200cm nos 4 cantos, com 08 fios de arame farpado | und | 1 | 1966.32 | 2508.04 | 1966.32 | 2508.04
2.1.9 | 08900/ORSE | Portão de ferro com vara de 1/2", com requadro | m² | 1.28 | 574.65 | 732.97 | 735.55 | 938.2
2.1.10 | 100761 | Pintura com tinta protetora, acabamento fosco esmalte sobre superfície metálica, 2 demãos | m² | 2.56 | 36.39 | 46.42 | 93.16 | 118.84
2.2 |  | Proteção de Boca do Poço |  |  |  | 3389.2 | 423.58 | 540.27
2.2.1 | 93358 | Escavação manual de valas com profundidade menor ou igual a 1,30m | m³ | 0.32 | 61.43 | 78.35 | 19.66 | 25.07
2.2.2 | 101159 | Alvenaria em tijolo cerâmico maciço (5x10x20cm), 1 vez, esp = 10cm, assentado com argamassa traço 1:2:8 (cimento, cal e areia) | m² | 1.12 | 108.26 | 138.09 | 121.25 | 154.66
2.2.3 | 87879 | Chapisco aplicado em alvenarias e estruturas de concreto internas, com colher de pedreiro, argamassa traço 1:3 com preparo em betoneira 400 L | m² | 1.12 | 3.45 | 4.4 | 3.86 | 4.93
2.2.4 | 87529 | Massa única, para recebimento de pintura, em argamassa traço 1:2:8, preparo mecânico com betoneira 400L, aplicada manualmente em faces internas de paredes, espessura de 20mm, com execução de taliscas | m² | 1.12 | 29.81 | 38.02 | 33.39 | 42.58
2.2.5 | 6457 / ORSE | Concreto armado para tampa de proteção do poço: 15 Mpa, fabricado na obra, adensado e lançado, com formas planas em compensado resinado 12mm (05 usos) | m³ | 0.1 | 2454.21 | 3130.34 | 245.42 | 313.03
2.3 |  | Casinha do Medidor |  |  |  | 1412.12 | 2864.09 | 3653.02
2.3.1 | 93358 | Escavação manual de valas com profundidade menor ou igual a 1,30m | m³ | 0.18 | 61.43 | 78.35 | 11.06 | 14.1
2.3.2 | 101159 | Alvenaria em tijolo cerâmico maciço (5x10x20cm), 1 vez, esp = 10cm, assentado com argamassa traço 1:2:8 (cimento, cal e areia) | m² | 1.32 | 108.26 | 138.09 | 142.9 | 182.28
2.3.3 | 103357 | Alvenaria de vedação de blocos cerâmicos furados na horizontal de 9X19X19CM (espessura 9cm) de paredes com área líquida maior ou igual a 6m² sem vãos e argamassa de assentamento com preparo em betoneira | m² | 6.76 | 44.1 | 56.25 | 298.12 | 380.25
2.3.4 | 87879 | Chapisco aplicado em alvenarias e estruturas de concreto internas, com colher de pedreiro, argamassa traço 1:3 com preparo em betoneira 400 L | m² | 19.3 | 3.45 | 4.4 | 66.59 | 84.92
2.3.5 | 87529 | Massa única, para recebimento de pintura, em argamassa traço 1:2:8, preparo mecânico com betoneira 400L, aplicada manualmente em faces internas de paredes, espessura de 20mm, com execução de taliscas | m² | 19.3 | 29.81 | 38.02 | 575.33 | 733.79
2.3.6 | 88489 | Aplicação manual de pintura com tinta látex acrílica em paredes, 2 demãos. | m² | 19.3 | 12.94 | 16.5 | 249.74 | 318.45
2.3.7 | 101964 | Laje pré-moldada unidirecional, para forro, enchimento em cerâmica, vigota convencional, altura total (enchimento + capa) (8+3). | m² | 2.89 | 150.92 | 192.5 | 436.16 | 556.33
2.3.8 | 08900/ORSE | Portão de ferro com vara de 1/2", com requadro | m² | 1.28 | 574.65 | 732.97 | 735.55 | 938.2
2.3.9 | 100761 | Pintura com tinta protetora, acabamento fosco esmalte sobre superfície metálica, 2 demãos | m² | 2.56 | 36.39 | 46.42 | 93.16 | 118.84
2.3.10 | 94994 | Execução de passeio (calçada) ou piso de concreto com concreto moldado in loco, feito em obra, acabamento convencional, espessura 8 cm, armado | m² | 3 | 85.16 | 108.62 | 255.48 | 325.86
3.0 |  | CERCA DE PROTEÇÃO, RESERVATÓRIO E CAIXAS DE FIBRA |  |  |  | 8069.13 | 7803.93 | 9953.92
3.1 |  | Cerca de Proteção |  |  |  | 3187.73 | 3068.79 | 3914.24
3.1.1 | 050/ORSE | Locação de construção de edificação até 200m², inclusive execução de gabarito de madeira | m² | 25 | 9.25 | 11.8 | 231.25 | 295
3.1.2 | Composiç ão 02 | Cerca com mourões de concreto reto 10x10x200cm, total 12 mourões, com escoras em concreto reto 10x10x200cm nos 4 cantos, com 08 fios de arame farpado | und | 1 | 1865.97 | 2380.04 | 1865.97 | 2380.04
3.1.3 | 88489 | Aplicação manual de pintura com tinta látex acrílica em paredes, 2 demãos. | m² | 11.04 | 12.94 | 16.5 | 142.86 | 182.16
3.1.4 | 08900/ORSE | Portão de ferro com vara de 1/2", com requadro | m² | 1.28 | 574.65 | 732.97 | 735.55 | 938.2
3.1.5 | 100761 | Pintura com tinta protetora, acabamento fosco esmalte sobre superfície metálica, 2 demãos | m² | 2.56 | 36.39 | 46.42 | 93.16 | 118.84
3.2 |  | Reservatório - Base, Caixa de Fibra e Chafariz |  |  |  | 4667.33 | 4567.31 | 5825.61
3.2.1 | 93358 | Escavação manual de valas com profundidade menor ou igual a 1,30m | m³ | 0.94 | 61.43 | 78.35 | 57.74 | 73.65
3.2.2 | 101159 | Alvenaria em tijolo cerâmico maciço (5x10x20cm), 1 vez, esp = 10cm, assentado com argamassa traço 1:2:8 (cimento, cal e areia) | m² | 5.65 | 108.26 | 138.09 | 611.67 | 780.21
3.2.3 | 87879 | Chapisco aplicado em alvenarias e estruturas de concreto internas, com colher de pedreiro, argamassa traço 1:3 com preparo em betoneira 400 L | m² | 4.65 | 3.45 | 4.4 | 16.04 | 20.46
3.2.4 | 87529 | Massa única, para recebimento de pintura, em argamassa traço 1:2:8, preparo mecânico com betoneira 400L, aplicada manualmente em faces internas de paredes, espessura de 20mm, com execução de taliscas | m² | 5.65 | 29.81 | 38.02 | 168.43 | 214.81
3.2.5 | 88489 | Aplicação manual de pintura com tinta látex acrílica em paredes, 2 demãos. | m² | 5.65 | 12.94 | 16.5 | 73.11 | 93.23
3.2.6 | 96622 | Lastro com material granular, aplicado em pisos sobre o solo, espessura 5cm. | m³ | 1.33 | 148.85 | 189.86 | 197.97 | 252.51
3.2.7 | 1442 / ORSE | Caixa d'água em fibra de vidro, instalada, sem estrutura de suporte, cap. 5.000 litros | und | 1 | 2952.61 | 3766.05 | 2952.61 | 3766.05
3.2.8 |  | Chafariz |  |  |  | 0 | 0
3.2.8.1 | 93358 | Escavação manual de valas com profundidade menor ou igual a 1,30m | m³ | 0.08 | 61.43 | 78.35 | 4.91 | 6.27
3.2.8.2 | 101159 | Alvenaria em tijolo cerâmico maciço (5x10x20cm), 1 vez, esp = 10cm, assentado com argamassa traço 1:2:8 (cimento, cal e areia) | m² | 0.24 | 108.26 | 138.09 | 25.98 | 33.14
3.2.8.3 | 103357 | Alvenaria de vedação de blocos cerâmicos furados na horizontal de 9X19X19CM (espessura 9cm) de paredes com área líquida maior ou igual a 6m² sem vãos e argamassa de assentamento com preparo em betoneira | m² | 2.64 | 44.1 | 56.25 | 116.42 | 148.5
3.2.8.4 | 87879 | Chapisco aplicado em alvenarias e estruturas de concreto internas, com colher de pedreiro, argamassa traço 1:3 com preparo em betoneira 400 L | m² | 2.34 | 3.45 | 4.4 | 8.07 | 10.3
3.2.8.5 | 87529 | Massa única, para recebimento de pintura, em argamassa traço 1:2:8, preparo mecânico com betoneira 400L, aplicada manualmente em faces internas de paredes, espessura de 20mm, com execução de taliscas | m² | 2.34 | 29.81 | 38.02 | 69.76 | 88.97
3.2.8.6 | 88489 | Aplicação manual de pintura com tinta látex acrílica em paredes, 2 demãos. | m² | 2.34 | 12.94 | 16.5 | 30.28 | 38.61
3.2.8.7 | 36084 / Insumos | Tubo PVC PBA JEI CL 12, DN 50mm, para rede de água (NBR 5647) | m | 4.08 | 19.73 | 25.17 | 80.5 | 102.69
3.2.8.8 | 89355 | Tubo, PVC, soldável, DN 20mm, instalado em ramal ou subramal de água - fornecimento e instalação | m | 4 | 15.39 | 19.63 | 61.56 | 78.52
3.2.8.9 | 0825 / Insumos | Bucha de redução, PVC, soldável, longa, DN 50x20mm, para água fria | und | 1 | 5.77 | 7.36 | 5.77 | 7.36
3.2.8.10 | 86916 | Torneira plástica 1/2" para tanque - fornecimento e instalação | und | 3 | 22.75 | 29.02 | 68.25 | 87.06
3.2.8.11 | 94489 | Registro de esfera, PVC, soldável, DN 25 mm, fornecimento e instalação | und | 1 | 18.24 | 23.27 | 18.24 | 23.27
3.3 |  | Caixa p/ Clorador |  |  |  | 214.07 | 167.83 | 214.07
3.3.1 | 97895 | Caixa enterrada hidráulica retangular em alvenaria com tijolos cerâmicos maciços, dimensões internas: 0,3x0,3x0,3 m | und | 1 | 167.83 | 214.07 | 167.83 | 214.07
4.0 |  | REDE ADUTORA |  |  |  | 422.53 | 8264.81 | 10541.92
4.1 | 99063 | Locação e nivelamento de rede de água | m | 300 | 4.18 | 5.33 | 1254 | 1599
4.2 | 90105 | Escavação mecanizada de vala com profundidade até 1,5 m (média entre montante e jusante/uma composição por trecho) com retroescavadeira (capacidade da caçamba da retro: 0,26 m³ / potência: 88 HP), largura menor que 0,8 m, em solo de 1A categoria, locais com baixo nível de interferência. (0,50m x 0,55m) | m³ | 82.5 | 7.49 | 9.55 | 617.93 | 787.88
4.3 | 102311 | Escavação mecânica de vala em material de 2A cat., até 2,0 m de profundidade com utilização de escavadeira hidráulica. (0,50m x 0,25m) | m³ | 37.5 | 11.39 | 14.53 | 427.13 | 544.88
4.4 | 3212 / ORSE | Colchão de areia (e = 10cm) | m³ | 15 | 128.9 | 164.41 | 1933.5 | 2466.15
4.5 | 93378 | Reaterro mecanizado de vala com retroescavadeira (capaci - dade da caçamba da retro: 0,26 m³ / potência: 88 HP), largura até 0,8 m, profundidade até 1,5 m, com solo (s/ substituição) de 1ª categoria em locais com baixo nível de interferência | m³ | 105 | 19.97 | 25.47 | 2096.85 | 2674.35
4.6 | 89446 | Tubo PVC, soldável, DN 25mm, instalado em prumada de água - fornecimento e instalação | m | 300 | 5.94 | 7.58 | 1782 | 2274
4.7 | 1956 / Insumos | Curva de PVC 90 º, soldável, 25 mm, para água fria predial (NBR 5648) | und | 1 | 4 | 5.1 | 4 | 5.1
4.8 | 6016 / Insumos | Registro gaveta bruto em latão forjado, bitola 3/4" (REF 1509) | und | 1 | 36.48 | 46.53 | 36.48 | 46.53
4.9 | 10412 / Insumos | Válvula de retenção horizontal, de bronze (PN-25), 1", 400 PSI, tampa de porca de união, extremidades com rosca | und | 1 | 112.92 | 144.03 | 112.92 | 144.03
TOTAL GERAL R$ | [6 empty] | 62134.28 | 79251.63

## ORÇAMENTO - TRINDADE VERNA
ESTADO DA PARAÍBA PREFEITURA MUNCIPAL DE SANTA LUZIA PB PLANILHA DE QUANTITATIVOS E PREÇOS
OBRA: IMPLANTAÇÃO DE ABASTECIMENTO D'ÁGUA SINGELO |  |  |  |  | B.D.I.= | 27.55%
LOCALIDADE: BAIRRO FREI DAMIÃO - ESCOLA TRINDADE VERNA
ITEM | SINAPI / ORSE | DESCRIÇÃO DOS SERVIÇOS | UNIDADE | QUANTIDADE | P. UNITÁRIO | P. UNIT. COM BDI | TOTAL SEM BDI | TOTAL COM BDI
1.0 |  | SERVIÇOS PRELIMINARES |  |  |  | 38026.85 | 30243.31 | 38575.31
1.1 | Comp. 16 | Extensão de Rede elétrica de baixa tensão, monofásica - Fornecimento, montagem e implantação | m | 10 | 47.78 | 60.94 | 477.8 | 609.4
1.2 | Comp. 01 | Perfuração e Instalação de Poço Tubular Profundo | und | 1 | 29765.51 | 37965.91 | 29765.51 | 37965.91
2.0 |  | CERCA DE PROTEÇÃO DO POÇO E CASINHA DO MEDIDOR |  |  |  | 8432.16 | 3287.67 | 4193.29
2.1 |  | Cerca de Proteção do Poço |  |  |  | 3630.84 | 0 | 0
2.1.1 | 050/ORSE | Locação de construção de edificação até 200m², inclusive execução de gabarito de madeira | m² | 0 | 9.25 | 11.8 | 0 | 0
2.1.2 | 93358 | Escavação manual de valas com profundidade menor ou igual a 1,30m | m³ | 0 | 61.43 | 78.35 | 0 | 0
2.1.3 | 101159 | Alvenaria em tijolo cerâmico maciço (5x10x20cm), 1 vez, esp = 10cm, assentado com argamassa traço 1:2:8 (cimento, cal e areia) | m² | 0 | 108.26 | 138.09 | 0 | 0
2.1.4 | 103357 | Alvenaria de vedação de blocos cerâmicos furados na horizontal de 9X19X19CM (espessura 9cm) de paredes com área líquida maior ou igual a 6m² sem vãos e argamassa de assentamento com preparo em betoneira | m² | 0 | 44.1 | 56.25 | 0 | 0
2.1.5 | 87879 | Chapisco aplicado em alvenarias e estruturas de concreto internas, com colher de pedreiro, argamassa traço 1:3 com preparo em betoneira 400 L | m² | 0 | 3.45 | 4.4 | 0 | 0
2.1.6 | 87529 | Massa única, para recebimento de pintura, em argamassa traço 1:2:8, preparo mecânico com betoneira 400L, aplicada manualmente em faces internas de paredes, espessura de 20mm, com execução de taliscas | m² | 0 | 29.81 | 38.02 | 0 | 0
2.1.7 | 88489 | Aplicação manual de pintura com tinta látex acrílica em paredes, 2 demãos. | m² | 0 | 12.94 | 16.5 | 0 | 0
2.1.8 | Comp. 02 | Cerca com mourões de concreto reto 10x10x200cm, total 12 mourões, com escoras em concreto reto 10x10x200cm nos 4 cantos, com 08 fios de arame farpado | und | 0 | 1966.32 | 2508.04 | 0 | 0
2.1.9 | 08900/ORSE | Portão de ferro com vara de 1/2", com requadro | m² | 0 | 574.65 | 732.97 | 0 | 0
2.1.10 | 100761 | Pintura com tinta protetora, acabamento fosco esmalte sobre superfície metálica, 2 demãos | m² | 0 | 36.39 | 46.42 | 0 | 0
2.2 |  | Proteção de Boca do Poço |  |  |  | 3389.2 | 423.58 | 540.27
2.2.1 | 93358 | Escavação manual de valas com profundidade menor ou igual a 1,30m | m³ | 0.32 | 61.43 | 78.35 | 19.66 | 25.07
2.2.2 | 101159 | Alvenaria em tijolo cerâmico maciço (5x10x20cm), 1 vez, esp = 10cm, assentado com argamassa traço 1:2:8 (cimento, cal e areia) | m² | 1.12 | 108.26 | 138.09 | 121.25 | 154.66
2.2.3 | 87879 | Chapisco aplicado em alvenarias e estruturas de concreto internas, com colher de pedreiro, argamassa traço 1:3 com preparo em betoneira 400 L | m² | 1.12 | 3.45 | 4.4 | 3.86 | 4.93
2.2.4 | 87529 | Massa única, para recebimento de pintura, em argamassa traço 1:2:8, preparo mecânico com betoneira 400L, aplicada manualmente em faces internas de paredes, espessura de 20mm, com execução de taliscas | m² | 1.12 | 29.81 | 38.02 | 33.39 | 42.58
2.2.5 | 6457 / ORSE | Concreto armado para tampa de proteção do poço: 15 Mpa, fabricado na obra, adensado e lançado, com formas planas em compensado resinado 12mm (05 usos) | m³ | 0.1 | 2454.21 | 3130.34 | 245.42 | 313.03
2.3 |  | Casinha do Medidor |  |  |  | 1412.12 | 2864.09 | 3653.02
2.3.1 | 93358 | Escavação manual de valas com profundidade menor ou igual a 1,30m | m³ | 0.18 | 61.43 | 78.35 | 11.06 | 14.1
2.3.2 | 101159 | Alvenaria em tijolo cerâmico maciço (5x10x20cm), 1 vez, esp = 10cm, assentado com argamassa traço 1:2:8 (cimento, cal e areia) | m² | 1.32 | 108.26 | 138.09 | 142.9 | 182.28
2.3.3 | 103357 | Alvenaria de vedação de blocos cerâmicos furados na horizontal de 9X19X19CM (espessura 9cm) de paredes com área líquida maior ou igual a 6m² sem vãos e argamassa de assentamento com preparo em betoneira | m² | 6.76 | 44.1 | 56.25 | 298.12 | 380.25
2.3.4 | 87879 | Chapisco aplicado em alvenarias e estruturas de concreto internas, com colher de pedreiro, argamassa traço 1:3 com preparo em betoneira 400 L | m² | 19.3 | 3.45 | 4.4 | 66.59 | 84.92
2.3.5 | 87529 | Massa única, para recebimento de pintura, em argamassa traço 1:2:8, preparo mecânico com betoneira 400L, aplicada manualmente em faces internas de paredes, espessura de 20mm, com execução de taliscas | m² | 19.3 | 29.81 | 38.02 | 575.33 | 733.79
2.3.6 | 88489 | Aplicação manual de pintura com tinta látex acrílica em paredes, 2 demãos. | m² | 19.3 | 12.94 | 16.5 | 249.74 | 318.45
2.3.7 | 101964 | Laje pré-moldada unidirecional, para forro, enchimento em cerâmica, vigota convencional, altura total (enchimento + capa) (8+3). | m² | 2.89 | 150.92 | 192.5 | 436.16 | 556.33
2.3.8 | 08900/ORSE | Portão de ferro com vara de 1/2", com requadro | m² | 1.28 | 574.65 | 732.97 | 735.55 | 938.2
2.3.9 | 100761 | Pintura com tinta protetora, acabamento fosco esmalte sobre superfície metálica, 2 demãos | m² | 2.56 | 36.39 | 46.42 | 93.16 | 118.84
2.3.10 | 94994 | Execução de passeio (calçada) ou piso de concreto com concreto moldado in loco, feito em obra, acabamento convencional, espessura 8 cm, armado | m² | 3 | 85.16 | 108.62 | 255.48 | 325.86
3.0 |  | CERCA DE PROTEÇÃO, RESERVATÓRIO E CAIXAS DE FIBRA |  |  |  | 8069.13 | 4735.14 | 6039.68
3.1 |  | Cerca de Proteção |  |  |  | 3187.73 | 0 | 0
3.1.1 | 050/ORSE | Locação de construção de edificação até 200m², inclusive execução de gabarito de madeira | m² | 0 | 9.25 | 11.8 | 0 | 0
3.1.2 | Composiç ão 02 | Cerca com mourões de concreto reto 10x10x200cm, total 12 mourões, com escoras em concreto reto 10x10x200cm nos 4 cantos, com 08 fios de arame farpado | und | 0 | 1865.97 | 2380.04 | 0 | 0
3.1.3 | 88489 | Aplicação manual de pintura com tinta látex acrílica em paredes, 2 demãos. | m² | 0 | 12.94 | 16.5 | 0 | 0
3.1.4 | 08900/ORSE | Portão de ferro com vara de 1/2", com requadro | m² | 0 | 574.65 | 732.97 | 0 | 0
3.1.5 | 100761 | Pintura com tinta protetora, acabamento fosco esmalte sobre superfície metálica, 2 demãos | m² | 0 | 36.39 | 46.42 | 0 | 0
3.2 |  | Reservatório - Base, Caixa de Fibra e Chafariz |  |  |  | 4667.33 | 4567.31 | 5825.61
3.2.1 | 93358 | Escavação manual de valas com profundidade menor ou igual a 1,30m | m³ | 0.94 | 61.43 | 78.35 | 57.74 | 73.65
3.2.2 | 101159 | Alvenaria em tijolo cerâmico maciço (5x10x20cm), 1 vez, esp = 10cm, assentado com argamassa traço 1:2:8 (cimento, cal e areia) | m² | 5.65 | 108.26 | 138.09 | 611.67 | 780.21
3.2.3 | 87879 | Chapisco aplicado em alvenarias e estruturas de concreto internas, com colher de pedreiro, argamassa traço 1:3 com preparo em betoneira 400 L | m² | 4.65 | 3.45 | 4.4 | 16.04 | 20.46
3.2.4 | 87529 | Massa única, para recebimento de pintura, em argamassa traço 1:2:8, preparo mecânico com betoneira 400L, aplicada manualmente em faces internas de paredes, espessura de 20mm, com execução de taliscas | m² | 5.65 | 29.81 | 38.02 | 168.43 | 214.81
3.2.5 | 88489 | Aplicação manual de pintura com tinta látex acrílica em paredes, 2 demãos. | m² | 5.65 | 12.94 | 16.5 | 73.11 | 93.23
3.2.6 | 96622 | Lastro com material granular, aplicado em pisos sobre o solo, espessura 5cm. | m³ | 1.33 | 148.85 | 189.86 | 197.97 | 252.51
3.2.7 | 1442 / ORSE | Caixa d'água em fibra de vidro, instalada, sem estrutura de suporte, cap. 5.000 litros | und | 1 | 2952.61 | 3766.05 | 2952.61 | 3766.05
3.2.8 |  | Chafariz |  |  |  | 0 | 0
3.2.8.1 | 93358 | Escavação manual de valas com profundidade menor ou igual a 1,30m | m³ | 0.08 | 61.43 | 78.35 | 4.91 | 6.27
3.2.8.2 | 101159 | Alvenaria em tijolo cerâmico maciço (5x10x20cm), 1 vez, esp = 10cm, assentado com argamassa traço 1:2:8 (cimento, cal e areia) | m² | 0.24 | 108.26 | 138.09 | 25.98 | 33.14
3.2.8.3 | 103357 | Alvenaria de vedação de blocos cerâmicos furados na horizontal de 9X19X19CM (espessura 9cm) de paredes com área líquida maior ou igual a 6m² sem vãos e argamassa de assentamento com preparo em betoneira | m² | 2.64 | 44.1 | 56.25 | 116.42 | 148.5
3.2.8.4 | 87879 | Chapisco aplicado em alvenarias e estruturas de concreto internas, com colher de pedreiro, argamassa traço 1:3 com preparo em betoneira 400 L | m² | 2.34 | 3.45 | 4.4 | 8.07 | 10.3
3.2.8.5 | 87529 | Massa única, para recebimento de pintura, em argamassa traço 1:2:8, preparo mecânico com betoneira 400L, aplicada manualmente em faces internas de paredes, espessura de 20mm, com execução de taliscas | m² | 2.34 | 29.81 | 38.02 | 69.76 | 88.97
3.2.8.6 | 88489 | Aplicação manual de pintura com tinta látex acrílica em paredes, 2 demãos. | m² | 2.34 | 12.94 | 16.5 | 30.28 | 38.61
3.2.8.7 | 36084 / Insumos | Tubo PVC PBA JEI CL 12, DN 50mm, para rede de água (NBR 5647) | m | 4.08 | 19.73 | 25.17 | 80.5 | 102.69
3.2.8.8 | 89355 | Tubo, PVC, soldável, DN 20mm, instalado em ramal ou subramal de água - fornecimento e instalação | m | 4 | 15.39 | 19.63 | 61.56 | 78.52
3.2.8.9 | 0825 / Insumos | Bucha de redução, PVC, soldável, longa, DN 50x20mm, para água fria | und | 1 | 5.77 | 7.36 | 5.77 | 7.36
3.2.8.10 | 86916 | Torneira plástica 1/2" para tanque - fornecimento e instalação | und | 3 | 22.75 | 29.02 | 68.25 | 87.06
3.2.8.11 | 94489 | Registro de esfera, PVC, soldável, DN 25 mm, fornecimento e instalação | und | 1 | 18.24 | 23.27 | 18.24 | 23.27
3.3 |  | Caixa p/ Clorador |  |  |  | 214.07 | 167.83 | 214.07
3.3.1 | 97895 | Caixa enterrada hidráulica retangular em alvenaria com tijolos cerâmicos maciços, dimensões internas: 0,3x0,3x0,3 m | und | 1 | 167.83 | 214.07 | 167.83 | 214.07
4.0 |  | REDE ADUTORA |  |  |  | 422.53 | 369.71 | 471.56
4.1 | 99063 | Locação e nivelamento de rede de água | m | 8 | 4.18 | 5.33 | 33.44 | 42.64
4.2 | 90105 | Escavação mecanizada de vala com profundidade até 1,5 m (média entre montante e jusante/uma composição por trecho) com retroescavadeira (capacidade da caçamba da retro: 0,26 m³ / potência: 88 HP), largura menor que 0,8 m, em solo de 1A categoria, locais com baixo nível de interferência. (0,50m x 0,55m) | m³ | 2.2 | 7.49 | 9.55 | 16.48 | 21.01
4.3 | 102311 | Escavação mecânica de vala em material de 2A cat., até 2,0 m de profundidade com utilização de escavadeira hidráulica. (0,50m x 0,25m) | m³ | 1 | 11.39 | 14.53 | 11.39 | 14.53
4.4 | 3212 / ORSE | Colchão de areia (e = 10cm) | m³ | 0.4 | 128.9 | 164.41 | 51.56 | 65.76
4.5 | 93378 | Reaterro mecanizado de vala com retroescavadeira (capaci - dade da caçamba da retro: 0,26 m³ / potência: 88 HP), largura até 0,8 m, profundidade até 1,5 m, com solo (s/ substituição) de 1ª categoria em locais com baixo nível de interferência | m³ | 2.8 | 19.97 | 25.47 | 55.92 | 71.32
4.6 | 89446 | Tubo PVC, soldável, DN 25mm, instalado em prumada de água - fornecimento e instalação | m | 8 | 5.94 | 7.58 | 47.52 | 60.64
4.7 | 1956 / Insumos | Curva de PVC 90 º, soldável, 25 mm, para água fria predial (NBR 5648) | und | 1 | 4 | 5.1 | 4 | 5.1
4.8 | 6016 / Insumos | Registro gaveta bruto em latão forjado, bitola 3/4" (REF 1509) | und | 1 | 36.48 | 46.53 | 36.48 | 46.53
4.9 | 10412 / Insumos | Válvula de retenção horizontal, de bronze (PN-25), 1", 400 PSI, tampa de porca de união, extremidades com rosca | und | 1 | 112.92 | 144.03 | 112.92 | 144.03
TOTAL GERAL R$ | [6 empty] | 38635.83 | 49279.84

## BDI
ESTADO DA PARAÍBA PREFEITURA MUNCIPAL DE SANTA LUZIA PB
QUADRO DE COMPOSIÇÃO DA TAXA DE BDI
OBJETO:
LICITAÇÃO
DADOS FÍSICOS DA OBRA
1 CUSTO DIRETO DA OBRA (CD) | 201070.9
2. COMPOSIÇÃO DO CUSTO INDIRETO(CI) QUE INCIDE SOBRE OS CUSTOS DIRETOS(CD)
DISCRIMINAÇÃO DOS CUSTOS INDIRETOS(CI) | PORCENTAGEM(%) ADOTADA
Custo de Administração Central - AC | 3.43%
Custo de Margem de Incerteza do Empreendimento - MI | 1%
Custo Financeiro - CF | 0.94%
3. COMPOSIÇÃO DO CUSTO INDIRETO(CI) QUE INCIDE SOBRE O PREÇO TOTAL DA OBRA(PT)
DISCRIMINAÇÃO DOS CUSTOS INDIRETOS(CI) | PORCENTAGEM(%) ADOTADA
Custos Tributários - total - T | 10.65%
a) Tributos Federais (PIS) | 0.65%
b) Tributos Federais (COFINS) | 3%
c) Tributos Federais (CPRB) | 4.5%
d) Tributos Estaduais (N/A) | N/A
e) Tributos Municipais (ISS) | 2.5%
Margem de Contribuição Bruta(Benefício ou Lucro) - MC | 6.74%
Fórmula do BDI: | ONDE:
BDI = {[(1+AC+CF+MI)/1-(T+MC + FE)]-1}x100 | BDI: Taxa de BDI
AC: Taxa de administração central
MI = Taxa Margem de incerteza(risco) do
CF = Taxa referente aos custos financeiros
T = Taxa referente aos tributos municipais,
MC = Taxa referente a margem de
FE= Fundo Estadual de Apoio ao
4. TAXA DE BDI(BDI): | 27.55%
5. PREÇO TOTAL DA OBRA COM BDI(PT = CDx(1+BDI/100)) | 256464.29
ORÇAMENTISTA: |  | DATA: OUTUBRO/2021
* Cobrança a que se refere o Inciso II do Art.8° da Lei Estadual n° 9.335, de 25 de janeiro de 2011, regulamentada pelo Decreto n° 32.086/2011. A retenção incide sobre todos os pagamentos realizados pelo Poder Executivo Estadual, na alíquota de 1,50%, conforme estabelecido pelo Art. 1° da Lei n° 9.355, de 19 de abril de 2011.
**A taxa de incidência do ISS pode ser de 2% a 5%. Foi considerada a taxa cobrada pela Prefeitura Municipal de Santa Luzia - PB, ou seja, 5% sobre a mão-de-obra e considerada essa ultima 50% do custo total da obra, logo, 5%x50% = 2,5%.

## COMPOSIÇÕES
ESTADO DA PARAÍBA PREFEITURA MUNCIPAL DE SANTA LUZIA PB
|  | DATA DA PESQUISA - COM DESONERAÇÃO: |  |  | SETEMBRO | /2022
| COMPOSIÇÃO 01 |  |  | B.D.I.: | 27.55%
|  |  | FONTE DA PESQUISA |  | SINAPI / ORSE 09/2022
LOCAL: | DIVERSAS LOCALIDADES NO MUNICÍPIO
Item | SINAPI/ORSE | Descrição dos Serviços | Unidade | Quantidade | Preço (R$)
[5 empty] | Unitário | Total
1.0 |  | Perfuração de Poço Tubular em Cristalino
1.1 | Comp. 03 | Locação e relatório técnico do poço | und | 1 | 987.3125 | 987.3125
1.2 | 98524 | Limpeza manual geral, com remoção de cobertura vegetal | m² | 100 | 2.19 | 219
1.3 | Comp. 05 | Montagem, instalação e desinstalação de perfuratriz e compressor, equipamentos e acessórios | und | 1 | 503.8083 | 503.8083
1.4 | Comp. 06 | Perfuração em solo ou rocha decomposta em 8" com perfuratriz rotopneumática | m | 8 | 289.181 | 2313.448
1.5 | 9850 / Insumos | Tubo PVC de revestimento geomecânico nervurado reforçado DN 150mm, comprimento 2 m - Fornecimento | m | 8 | 167.5 | 1340
1.6 | 88629 | Argamassa para cimentação, traço 1:3 (cimento e areia), preparo manual - incluso aditivo impermeabilizante | m³ | 0.24 | 588.86 | 141.3264
1.7 | Comp. 07 | Perfuração em rocha cristalina sã em 6" com perfuratriz rotopneumática | m | 42 | 290.2578 | 12190.8276
1.8 | Comp. 08 | Realização do desenvolvimento e limpeza do poço, com perfuratriz e compressor de ar pelo método "Air-Lift" | h | 4 | 265.212 | 1060.848
1.9 | Comp. 09 | Fornecimento e instalação de tampa de poço 6" | und | 1 | 56.1925 | 56.1925
1.10 | Comp. 10 | Realização do desinfecção do poço, incluindo material de limpeza, instalação e desinstalação do compressor, combustível e operador | und | 1 | 241.395 | 241.395
1.11 | Comp. 11 | Realização do teste de vazão do poço, incluindo instalação e desinstalação do compressor, combustível e operador | h | 12 | 160.865 | 1930.38
1.12 | Comp. 12 | Realização de análise físico-química de água, incluindo coleta da amostra da água | und | 1 | 131.0859 | 131.0859
Subtotal (R$): | [5 empty] | 21115.6242
2.0 |  | Montagem e Instalação do poço
2.1 | Comp. 13 | Eletrobomba submersa 1 CV e peças, incluindo válvula de retenção e registro, diâmetro da tubulação de recalque de até 1.1/4", profundidade da bomba de até 36 metros, inclusive rede elétrica desde o quadro de comando até a bomba - Fornecimento, montagem e instalação | und | 1 | 6162.446 | 6162.446
Subtotal (R$): | [5 empty] | 6162.446
3.0 |  | Implantação da Rede Elétrica em Baixa Tensão p/ Alimentação do Poço
2.1 | Comp. 15 | Rede elétrica de baixa tensão, com entrada de energia e poste auxiliar - Fornecimento, montagem e implantação | und | 1 | 2487.445 | 2487.445
Subtotal (R$): | [5 empty] | 2487.445
Total dos Serviços (R$): | [5 empty] | 29765.5152
COMPOSIÇÃO 02
[5 empty] | B.D.I= | 27.55%
ITEM | SINAPI / ORSE | DESCRIÇÃO DOS SERVIÇOS | UNIDADE | QUANTIDADE | P. UNITÁRIO | TOTAL
1.0 |  | CERCA COM MOURÕES DE CONCRETO RETO 10x10x200cm, TOTAL 12 MOURÕES, COM ESCORAS EM CONCRETO RETO 10x10x200cm NOS 4 CANTOS, COM 08 FIOS DE ARAME
1.1 | 4107 / Insumos | Mourão de concreto reto 10x10x230cm | und | 16 | 46.39 | 742.24
1.2 | 339 / Insumo | Arame farpado galvanizado 14 BWG, Classe 250 | m | 141 | 1.83 | 258.03
1.3 | 43130 / Insumos | Arame galvanizado 12 BWG, 2,76mm (0,048 kg/m) | kg | 6.91 | 30 | 207.3
1.4 | 88309 | Pedreiro com encargos complemetares | h | 15.36 | 19.57 | 300.5952
1.5 | 88316 | Servente com encargos complementares | h | 23.04 | 15.53 | 357.8112
|  | TOTAL DESTA COMPOSIÇÃO R$ |  |  |  | 1865.9764
COMPOSIÇÃO 03
[5 empty] | B.D.I= | 27.55%
ITEM | SINAPI / ORSE | DESCRIÇÃO DOS SERVIÇOS | UNIDADE | QUANTIDADE | P. UNITÁRIO | TOTAL
1.0 |  | LOCAÇÃO E RELATÓRIO TÉCNICO DO POÇO
1.1 | 90779 | (Geólogo / Eng. Minas) Engenheiro Civil senior com encargos complementares | h | 3.75 | 138.52 | 519.45
1.2 | 88243 | Ajudante especializado em sondagem | h | 3.75 | 15.86 | 59.475
1.3 | 88284 | Motorista de veículo leve | h | 3.75 | 18.36 | 68.85
1.4 | 92145 | Caminhonete cabine simples com motor 1.6 Flex, câmbio manual, potência 101/104 cv, 2 portas | CHP | 3.75 | 63.77 | 239.1375
1.5 | 4222 / Insumos | Gasolina comum | l | 20 | 5.02 | 100.4
|  | TOTAL DESTA COMPOSIÇÃO R$ |  |  |  | 987.3125
COMPOSIÇÃO 05
[5 empty] | B.D.I= | 27.55%
ITEM | SINAPI / ORSE | DESCRIÇÃO DOS SERVIÇOS | UNIDADE | QUANTIDADE | P. UNITÁRIO | TOTAL
1.0 |  | Montagem, instalação e desinstalação de perfuratriz e compressor, equipamentos e acessórios
1.1 | 4780 / Insumos | Locação de Perfuratriz pneumática de peso médio, * 24 * KG, para rocha | h | 4.35 | 3.17 | 13.7895
1.2 | 90972 | Compressor de ar rebocável, vazão 250 PCM, pressaõ de trabalho 102 PSI , motor a diesel potência 81 C | CHP | 1.35 | 83.18 | 112.293
1.3 | 88322 | Técnico de sondagem com encargos complementares | h | 4.35 | 19.9 | 86.565
1.4 | 88292 | Operador de compressor ou compressorista com encargos complementares | h | 1.35 | 17.66 | 23.841
1.5 | 88243 | Ajudante especializado em sondagem | h | 8.7 | 15.86 | 137.982
1.6 | 4227 / Insumos | Oleo lubrificante para motores de equipamentos pesados (caminhões, tratores, retros e etc) | l | 0.27 | 23 | 6.21
1.7 | 4221 / Insumos | Oleo diesel combustível comum | l | 6.55 | 6.66 | 43.623
1.8 | 4229 / Insumos | Graxa lubrificante | kg | 2.355 | 33.76 | 79.5048
|  | TOTAL DESTA COMPOSIÇÃO R$ |  |  |  | 503.8083
COMPOSIÇÃO 06
[5 empty] | B.D.I= | 27.55%
ITEM | SINAPI / ORSE | DESCRIÇÃO DOS SERVIÇOS | UNIDADE | QUANTIDADE | P. UNITÁRIO | TOTAL
1.0 |  | Perfuração em solo ou rocha decomposta em 8" com perfuratriz rotopneumática
1.1 | 4780 / Insumos | Locação de Perfuratriz pneumática de peso médio, * 24 * KG, para rocha | h | 1 | 3.17 | 3.17
1.2 | 90972 | Compressor de ar rebocável, vazão 250 PCM, pressaõ de trabalho 102 PSI , motor a diesel potência 81 C | CHP | 1 | 83.18 | 83.18
1.3 | 88322 | Técnico de sondagem com encargos complementares | h | 1 | 19.9 | 19.9
1.4 | 88292 | Operador de compressor ou compressorista com encargos complementares | h | 1 | 17.66 | 17.66
1.5 | 88243 | Ajudante especializado em sondagem | h | 2 | 15.86 | 31.72
1.6 | 4227 / Insumos | Oleo lubrificante para motores de equipamentos pesados (caminhões, tratores, retros e etc) | l | 0.15 | 23 | 3.45
1.7 | 4221 / Insumos | Oleo diesel combustível comum | l | 9.65 | 6.66 | 64.269
1.8 | 4229 / Insumos | Graxa lubrificante | kg | 1.95 | 33.76 | 65.832
|  | TOTAL DESTA COMPOSIÇÃO R$ |  |  |  | 289.181
COMPOSIÇÃO 07
[5 empty] | B.D.I= | 27.55%
ITEM | SINAPI / ORSE | DESCRIÇÃO DOS SERVIÇOS | UNIDADE | QUANTIDADE | P. UNITÁRIO | TOTAL
1.0 |  | Perfuração em solo ou rocha decomposta em 6" com perfuratriz rotopneumática
1.1 | 4780 / Insumos | Locação de Perfuratriz pneumática de peso médio, * 24 * KG, para rocha | h | 0.96 | 3.17 | 3.0432
1.2 | 90972 | Compressor de ar rebocável, vazão 250 PCM, pressaõ de trabalho 102 PSI , motor a diesel potência 81 C | CHP | 0.96 | 83.18 | 79.8528
1.3 | 88322 | Técnico de sondagem com encargos complementares | h | 0.96 | 19.9 | 19.104
1.4 | 88292 | Operador de compressor ou compressorista com encargos complementares | h | 0.96 | 17.66 | 16.9536
1.5 | 88243 | Ajudante especializado em sondagem | h | 1.92 | 15.86 | 30.4512
1.6 | 4227 / Insumos | Oleo lubrificante para motores de equipamentos pesados (caminhões, tratores, retros e etc) | l | 0.12 | 23 | 2.76
1.7 | 4221 / Insumos | Oleo diesel combustível comum | l | 10.85 | 6.66 | 72.261
1.8 | 4229 / Insumos | Graxa lubrificante | kg | 1.95 | 33.76 | 65.832
|  | TOTAL DESTA COMPOSIÇÃO R$ |  |  |  | 290.2578
COMPOSIÇÃO 08
[5 empty] | B.D.I= | 0%
ITEM | SINAPI / ORSE | DESCRIÇÃO DOS SERVIÇOS | UNIDADE | QUANTIDADE | P. UNITÁRIO | TOTAL
1.0 |  | Realização do desenvolvimento e limpeza do poço, com perfuratriz e compressor de ar pelo método "Air-Lift"
1.1 | 4780 / Insumos | Locação de Perfuratriz pneumática de peso médio, * 24 * KG, para rocha | h | 1 | 3.17 | 3.17
1.2 | 90972 | Compressor de ar rebocável, vazão 250 PCM, pressaõ de trabalho 102 PSI , motor a diesel potência 81 C | CHP | 1 | 83.18 | 83.18
1.3 | 88322 | Técnico de sondagem com encargos complementares | h | 1 | 19.9 | 19.9
1.4 | 88292 | Operador de compressor ou compressorista com encargos complementares | h | 1 | 17.66 | 17.66
1.5 | 88243 | Ajudante especializado em sondagem | h | 2 | 15.86 | 31.72
1.6 | 4227 / Insumos | Oleo lubrificante para motores de equipamentos pesados (caminhões, tratores, retros e etc) | l | 1.724 | 23 | 39.652
1.7 | 4221 / Insumos | Oleo diesel combustível comum | l | 10.5 | 6.66 | 69.93
|  | TOTAL DESTA COMPOSIÇÃO R$ |  |  |  | 265.212
COMPOSIÇÃO 09
[5 empty] | B.D.I= | 27.55%
ITEM | SINAPI / ORSE | DESCRIÇÃO DOS SERVIÇOS | UNIDADE | QUANTIDADE | P. UNITÁRIO | TOTAL
1.0 |  | Realização do desenvolvimento e limpeza do poço, com perfuratriz e compressor de ar pelo método "Air-Lift"
1.1 | 9850 / Insumos | Tubo PVC de revestimento geomecânico nervurado reforçado DN 150mm, em forma de CAP - Fornecimento | m | 0.3 | 167.5 | 50.25
1.2 | 88267 | Encanador ou bombeiro hidráulico com encargos complementares | h | 0.15 | 18.96 | 2.844
1.3 | 88248 | Auxiliar de encanador ou bombeiro hidráulico com encargos complementares | h | 0.15 | 15.03 | 2.2545
1.4 | 4229 / Insumos | Operador de compressor ou compressorista com encargos complementares | kg | 0.025 | 33.76 | 0.844
|  | TOTAL DESTA COMPOSIÇÃO R$ |  |  |  | 56.1925
COMPOSIÇÃO 10
[5 empty] | B.D.I= | 27.55%
ITEM | SINAPI / ORSE | DESCRIÇÃO DOS SERVIÇOS | UNIDADE | QUANTIDADE | P. UNITÁRIO | TOTAL
1.0 |  | Realização do desinfecção do poço, incluindo material de limpeza, instalação e desinstalação do compressor, combustível e operador
1.1 | 90972 | Compressor de ar rebocável, vazão 250 PCM, pressaõ de trabalho 102 PSI , motor a diesel potência 81 C | CHP | 1.5 | 83.18 | 124.77
1.2 | 88292 | Operador de compressor ou compressorista com encargos complementares | h | 1.5 | 17.66 | 26.49
1.3 | 88243 | Ajudante especializado em sondagem | h | 3 | 15.86 | 47.58
1.4 | 4221 / Insumos | Oleo diesel combustível comum | k | 4.25 | 6.66 | 28.305
1.5 | 10561 / Insumos | Hexametafosfato de sódio | kg | 25 | 0.57 | 14.25
|  | TOTAL DESTA COMPOSIÇÃO R$ |  |  |  | 241.395
COMPOSIÇÃO 11
[5 empty] | B.D.I= | 27.55%
ITEM | SINAPI / ORSE | DESCRIÇÃO DOS SERVIÇOS | UNIDADE | QUANTIDADE | P. UNITÁRIO | TOTAL
1.0 |  | Realização do teste de vazão do poço, incluindo instalação e desinstalação do compressor, combustível e operador
1.1 | 90972 | Compressor de ar rebocável, vazão 250 PCM, pressaõ de trabalho 102 PSI , motor a diesel potência 81 C | CHP | 1 | 83.18 | 83.18
1.2 | 88292 | Operador de compressor ou compressorista com encargos complementares | h | 1 | 17.66 | 17.66
1.3 | 88243 | Ajudante especializado em sondagem | h | 2 | 15.86 | 31.72
1.4 | 4221 / Insumos | Oleo diesel combustível comum | l | 4.25 | 6.66 | 28.305
|  | TOTAL DESTA COMPOSIÇÃO R$ |  |  |  | 160.865
COMPOSIÇÃO 12
[5 empty] | B.D.I= | 27.55%
ITEM | SINAPI / ORSE | DESCRIÇÃO DOS SERVIÇOS | UNIDADE | QUANTIDADE | P. UNITÁRIO | TOTAL
1.0 |  | Realização do teste de vazão do poço, incluindo instalação e desinstalação do compressor, combustível e operador
1.1 | Cotação | Análise físico-química da água | und | 1 | 127.09 | 127.09
1.2 | 88292 | Operador de compressor ou compressorista com encargos complementares | h | 0.1185 | 17.66 | 2.0927
1.3 | 88243 | Ajudante especializado em sondagem | h | 0.12 | 15.86 | 1.9032
|  | TOTAL DESTA COMPOSIÇÃO R$ |  |  |  | 131.0859
COMPOSIÇÃO 13/14
[5 empty] | B.D.I= | 27.55%
ITEM | SINAPI / ORSE | DESCRIÇÃO DOS SERVIÇOS | UNIDADE | QUANTIDADE | P. UNITÁRIO | TOTAL
1.0 |  | Eletrobomba submersa até 1 CV e peças, profundidade manométrica de até 50 metros, inclusive 1.0 rede elétrica desde o quadro de comando até a bomba - Fornecimento, montagem e instalação
1.1 | 10587 / Insumos | Bomba submersa para poços tubulares profundos diâmetro de 4", elétrica, monofásica, potência 0,49 HP, 13 estágios, bocal de descarga diâmetro de 1.1/2" , HM/Q = 18 m / 1,90 m³/h A 85 m / 0,60 m³/h | und | 1 | 2985.84 | 2985.84
1.2 | Cotação | Quadro de comando para eletrobomba de poço artesiano | und | 1 | 58.25 | 58.25
1.3 | 11676/Insumos | Registro de esfera, PVC, com volante, VS, soldável, DN 40 mm, com corpo dividido | und | 1 | 30.41 | 30.41
1.4 | 1789/Insumos | Curva 90º de ferro galvanizado, com rosca BSP fêmea, de 1. 1/2" | und | 1 | 83.2 | 83.2
1.5 | 1941/Insumos | Curva PVC 90º, roscável, 1.1/2", água fria predial | und | 2 | 36.24 | 72.48
1.6 | 3939/Insumos | Luva de ferro galvanizado, com rosca BSP, DE 1.1/2" | und | 8 | 24.05 | 192.4
1.7 | 3878/Insumos | Luva PVC, roscável, 1.1/2", água fria predial | und | 2 | 9.96 | 19.92
1.8 | 9862/Insumos | Tubo PVC, roscável, 1.1/2", água fria predial | m | 36 | 44.51 | 1602.36
1.9 | 0110/Insumos | Adaptador PVC soldável curto com bolsa e rosca, 40 mm X 1.1/2", para água fria | und | 2 | 9.57 | 19.14
1.10 | 10409/Insumos | Válvula de retenção horizontal de bronze (PN-25), 1.1/2", 400 PSI, tampa de porca de união, extremidades com rosca | und | 1 | 256.77 | 256.77
1.11 | 10742/Insumos | Talha manual de corrente, capacidade de 2 T com elevação de 3 m | und | 0.08 | 1185.5 | 94.84
1.12 | 2674/Insumos | Eletroduto de PVC rígido roscável de 3/4 ", sem luva | m | 6 | 5.16 | 30.96
1.13 | 1879/Insumos | Curva 90º, longa, de PVC rígido roscável, de 3/4", para eletroduto | und | 1 | 1.8 | 1.8
1.14 | 3919/Insumos | Curva 180º, de PVC rígido roscável, de 3/4", para eletroduto | und | 1 | 14.16 | 14.16
1.15 | 1891/Insumos | Luva PVC roscável, de 3/4", para eletroduto | und | 3 | 0.78 | 2.34
1.16 | 0404/Insumos | Fita isolante de borracha autofusão, uso até 69 KV (alta tensão) | m | 1 | 1.26 | 1.26
1.17 | 3146/Insumos | Fita veda rosca em rolos de 18 mm X 10 m (L X C) | m | 1 | 2.49 | 2.49
1.18 | 3380/Insumos | Haste de aterramento em aço com 3,00 m de comprimento e DN = 5/8", revestida com baixa camada de cobre, com conector tipo grampo | und | 1 | 45.46 | 45.46
1.19 | 34618/Insumos | Cabo flexível PVC 750 V, 3 condutores de 1,5 mm² | m | 82 | 5.92 | 485.44
1.20 | 88267 | Encanador ou bombeiro hidráulico com encargos complementares | h | 3 | 18.96 | 56.88
1.21 | 88248 | Auxiliar de encanador ou bombeiro hidráulico com encargos complementares | h | 3 | 15.03 | 45.09
1.22 | 88264 | Eletricista com encargos complementares | h | 3 | 19.79 | 59.37
1.23 | 88243 | Ajudante especializado (de eletricista) com encargos complementares | h | 0.1 | 15.86 | 1.586
|  | TOTAL DESTA COMPOSIÇÃO R$ |  |  |  | 6162.446
COMPOSIÇÃO 15
[5 empty] | B.D.I= | 27.55%
ITEM | SINAPI / ORSE | DESCRIÇÃO DOS SERVIÇOS | UNIDADE | QUANTIDADE | P. UNITÁRIO | TOTAL
1.0 |  | Rede elétrica de baixa tensão, com entrada de energia e poste auxiliar - Fornecimento, montagem e implantação
1.1 | 39808 / Insumos | Caixa para medidor monofásico em policarbonato, para 1 disjuntor (Padrão da concessionária) | und | 1 | 82.85 | 82.85
1.2 | 91863 | Eletroduto rígido roscável, PVC, DN 25mm (3/4"), para circuitos terminais, instalado em forro - fornecimento e | m | 1.5 | 10.88 | 16.32
1.3 | 91864 | Eletroduto rígido roscável, PVC, DN 32mm (1"), para circuitos terminais, instalado em forro - fornecimento e | m | 6 | 14.69 | 88.14
1.4 | 91893 | Curva 90º para eletroduto rígido roscável, PVC, DN 32mm (1"), para circuitos terminais, instalado em forro - fornecimento e instalação | und | 2 | 10.16 | 20.32
1.5 | 91876 | Luva para eletroduto rígido roscável, PVC, DN 32mm (1"), para circuitos terminais, instalado em forro - fornecimento e | und | 4 | 6.03 | 24.12
1.6 | 0425 / Insumos | Grampo metálico tipo olhal para haste de aterramento de 5/8'', condutor de 10 a 50 mm² | und | 1 | 4.16 | 4.16
1.7 | 3398 / Insumos | Isolador de porcelana, tipo roldana, dimensões de 72x72 mm, para uso em baixa tensão | und | 1 | 4.74 | 4.74
1.8 | 5044 / Insumos | Poste de concreto circular, 200 kg, H = 9 m (NBR 8451) | und | 1 | 1417.55 | 1417.55
1.9 | 91931 | Cabo de cobre flexível isolado, 6 mm², anti-chama 0,6/1,0 KV, para circuitos terminais - fornecimento e instalação | m | 25 | 9.28 | 232
1.10 | 39775 / Insumos | Caixa de passagem metálica de sobrepor com tampa parafusada, dimensões 60cm x 60cm x 20cm | und | 1 | 194.39 | 194.39
1.11 | 08795/ORSE | Terminal aéreo em aço galvanizado 3/8" x 50cm, com fixação horizontal | und | 5 | 22.76 | 113.8
1.12 | 93672 | Disjuntor tripolar tipo DIN, corrente nominal de 40A - fornecimento e instalação | und | 1 | 78.64 | 78.64
1.13 | 3380 / Insumos | Haste de aterramento em aço com 3,00 m de comprimento e DN = 5/8", revestida com baixa camada de cobre, com conector tipo grampo | und | 1 | 45.46 | 45.46
1.14 | 0862 / Insumos | Cabo de cobre nu 10 mm² meio duro | m | 2 | 11.08 | 22.16
1.15 | 91844 | Eletroduto flexível corrugado, PVC, DN 25 mm (3/4"), para circuitos terminais, instalado em laje - fornecimento e instalação | m | 5 | 6.13 | 30.65
1.16 | 92001 | Tomada baixa de embutir (1 módulo), 2P+T 20 A, incluindo suporte e placa -fornecimento e instalação | und | 1 | 22.57 | 22.57
1.17 | 88264 | Eletricista com encargos complementares | h | 2.5 | 19.97 | 49.925
1.18 | 88243 | Ajudante especializado (de eletricista) com encargos complementares | h | 2.5 | 15.86 | 39.65
|  | TOTAL DESTA COMPOSIÇÃO R$ |  |  |  | 2487.445
COMPOSIÇÃO 16
[5 empty] | B.D.I= | 27.55%
ITEM | SINAPI / ORSE | DESCRIÇÃO DOS SERVIÇOS | UNIDADE | QUANTIDADE | P. UNITÁRIO | TOTAL
1.0 |  | Extensão de Rede elétrica de baixa tensão, monofásica - Fornecimento, montagem e implantação
1.1 | 5928 | Guindauto hidráulico, capacidade máxima de carga 6200 KG, momento máximo de carga 11,7 TM, alcance máximo horizontal 9,70 m, inclusive caminhão toco PBT 16.000 KG, potência de 189 CV | CHP | 0.01 | 267.89 | 2.6789
1.2 | 88286 | Motorista operador de munk com encargos complementares | h | 0.01 | 18.5 | 0.185
1.3 | 88243 | Ajudante especializado (de operador de munk) com encargos complementares | h | 0.01 | 15.86 | 0.1586
1.4 | 3398 / Insumos | Isolador de porcelana, tipo roldana, dimensões de 72x72 mm, para uso em baixa tensão | und | 0.02 | 4.74 | 0.0948
1.5 | 5044 / Insumos | Poste de concreto circular, 200 kg, H = 9 m (NBR 8451) | und | 0.02 | 1417.55 | 28.351
1.6 | 91932 | Cabo de cobre flexível isolado, 10 mm², anti-chama 450/750 V, para circuitos terminais - fornecimento e instalação | m | 1 | 15.5 | 15.5
1.7 | 08795/ORSE | Terminal aéreo em aço galvanizado 3/8" x 50cm, com fixação horizontal | und | 0.02 | 22.76 | 0.4552
1.8 | 88264 | Eletricista com encargos complementares | h | 0.01 | 19.97 | 0.1997
1.9 | 88243 | Ajudante especializado (de eletricista) com encargos complementares | h | 0.01 | 15.86 | 0.1586
|  | TOTAL DESTA COMPOSIÇÃO R$ |  |  |  | 47.7818

## RESUMO
ESTADO DA PARAÍBA PREFEITURA MUNCIPAL DE SANTA LUZIA PB
PLANILHA RESUMO
OBRA: IMPLANTAÇÃO DE ABASTECIMENTO D'ÁGUA SINGELO
LOCALIDADE: DIVERSOS BAIRROS DA SEDE DO MUNICÍPIO
ITEM | DESCRIÇÃO DA COMUNIDADE | TOTAL | TOTAL COM BDI
1.0 | BAIRRO SÃO JOSÉ | 48829.91 | 62282.09
2.0 | BAIRRO NOSSA SENHORA DE FÁTIMA | 51470.88 | 65650.73
3.0 | BAIRRO FREI DAMIÃO - ESCOLA SERÁFICO NÓBREGA | 62134.28 | 79251.63
4.0 | BAIRRO FREI DAMIÃO - ESCOLA TRINDADE VERNA | 38635.83 | 49279.84
| VALOR TOTAL | 201070.9 | 256464.29

## CRONOGRAMA
ESTADO DA PARAÍBA PREFEITURA MUNCIPAL DE SANTA LUZIA PB CRONOGRAMA FÍSICO-FINANCEIRO
OBRA: IMPLANTAÇÃO DE ABASTECIMENTO D'ÁGUA SINGELO
LOCALIDADE: DIVERSAS LOCALIDADES DO MUNICÍPIO
ITEM | DESCRIÇÃO | MESES |  |  |  | VALOR TOTAL | %
|  | 1 | 2 | 3 | 4
1.0 | SERVIÇOS PRELIMINARES | 89437.03 | 89437.03 |  |  | 178874.06 | 69.75%
|  | 50% | 50% |  |  | 100%
2.0 | PROTEÇÃO DA BOCA DO POÇO E CASINHA DO MEDIDOR |  | 8247.267 | 19243.623 |  | 27490.89 | 10.72%
|  |  | 30% | 70% |  | 100%
3.0 | RESERVATÓRIO |  | 10056.42 | 11732.49 | 11732.49 | 33521.4 | 13.07%
|  |  | 30% | 35% | 35% | 100%
4.0 | REDE ADUTORA |  |  | 9946.764 | 6631.176 | 16577.94 | 6.464%
|  |  |  | 60% | 40% | 100%
TOTAL EM R$ |  | 89437.03 | 107740.717 | 40922.877 | 18363.666 | 256464.29
TOTAL EM % |  | 34.87% | 42.01% | 15.96% | 7.16% | 100%
TOTAL ACUMULADO EM R$ |  | 89437.03 | 197177.747 | 238100.624 | 256464.29
TOTAL ACUMULADO EM % |  | 34.87% | 76.88% | 92.84% | 100%
ESTADO DA PARAÍBA PREFEITURA MUNCIPAL DE SANTA LUZIA PB CRONOGRAMA FÍSICO-FINANCEIRO
OBRA: IMPLANTAÇÃO DE ABASTECIMENTO D'ÁGUA SINGELO
LOCALIDADE: BAIRRO SÃO JOSÉ
ITEM | DESCRIÇÃO | MESES |  |  |  | VALOR TOTAL | %
|  | 1 | 2 | 3 | 4
1.0 | SERVIÇOS PRELIMINARES | 23347.165 | 23347.165 |  |  | 46694.33 | 74.97%
|  | 50% | 50% |  |  | 100%
2.0 | PROTEÇÃO DA BOCA DO POÇO E CASINHA DO MEDIDOR |  | 1828.152 | 4265.688 |  | 6093.84 | 9.784%
|  |  | 30% | 70% |  | 100%
3.0 | RESERVATÓRIO |  | 2272.164 | 2650.858 | 2650.858 | 7573.88 | 12.16%
|  |  | 30% | 35% | 35% | 100%
4.0 | REDE ADUTORA |  |  | 1152.024 | 768.016 | 1920.04 | 3.083%
|  |  |  | 60% | 40% | 100%
TOTAL EM R$ |  | 23347.165 | 27447.481 | 8068.57 | 3418.874 | 62282.09
TOTAL EM % |  | 37.49% | 44.07% | 12.95% | 5.489% | 100%
TOTAL ACUMULADO EM R$ |  | 23347.165 | 50794.646 | 58863.216 | 62282.09
TOTAL ACUMULADO EM % |  | 37.49% | 81.56% | 94.51% | 100%
ESTADO DA PARAÍBA PREFEITURA MUNCIPAL DE SANTA LUZIA PB CRONOGRAMA FÍSICO-FINANCEIRO
OBRA: IMPLANTAÇÃO DE ABASTECIMENTO D'ÁGUA SINGELO
LOCALIDADE: BAIRRO NOSSA SENHORA DE FÁTIMA
ITEM | DESCRIÇÃO | MESES |  |  |  | VALOR TOTAL | %
|  | 1 | 2 | 3 | 4
1.0 | SERVIÇOS PRELIMINARES | 21725.255 | 21725.255 |  |  | 43450.51 | 66.18%
|  | 50% | 50% |  |  | 100%
2.0 | PROTEÇÃO DA BOCA DO POÇO E CASINHA DO MEDIDOR |  | 2580.564 | 6021.316 |  | 8601.88 | 13.1%
|  |  | 30% | 70% |  | 100%
3.0 | RESERVATÓRIO |  | 2986.176 | 3483.872 | 3483.872 | 9953.92 | 15.16%
|  |  | 30% | 35% | 35% | 100%
4.0 | REDE ADUTORA |  |  | 2186.652 | 1457.768 | 3644.42 | 5.551%
|  |  |  | 60% | 40% | 100%
TOTAL EM R$ |  | 21725.255 | 27291.995 | 11691.84 | 4941.64 | 65650.73
TOTAL EM % |  | 33.09% | 41.57% | 17.81% | 7.527% | 100%
TOTAL ACUMULADO EM R$ |  | 21725.255 | 49017.25 | 60709.09 | 65650.73
TOTAL ACUMULADO EM % |  | 33.09% | 74.66% | 92.47% | 100%
ESTADO DA PARAÍBA PREFEITURA MUNCIPAL DE SANTA LUZIA PB CRONOGRAMA FÍSICO-FINANCEIRO
OBRA: IMPLANTAÇÃO DE ABASTECIMENTO D'ÁGUA SINGELO
LOCALIDADE: BAIRRO FREI DAMIÃO - ESCOLA FRANCISCO SERÁFICO
ITEM | DESCRIÇÃO | MESES |  |  |  | VALOR TOTAL | %
|  | 1 | 2 | 3 | 4
1.0 | SERVIÇOS PRELIMINARES | 25076.955 | 25076.955 |  |  | 50153.91 | 63.28%
|  | 50% | 50% |  |  | 100%
2.0 | PROTEÇÃO DA BOCA DO POÇO E CASINHA DO MEDIDOR |  | 2580.564 | 6021.316 |  | 8601.88 | 10.85%
|  |  | 30% | 70% |  | 100%
3.0 | RESERVATÓRIO |  | 2986.176 | 3483.872 | 3483.872 | 9953.92 | 12.56%
|  |  | 30% | 35% | 35% | 100%
4.0 | REDE ADUTORA |  |  | 6325.152 | 4216.768 | 10541.92 | 13.3%
|  |  |  | 60% | 40% | 100%
TOTAL EM R$ |  | 25076.955 | 30643.695 | 15830.34 | 7700.64 | 79251.63
TOTAL EM % |  | 31.64% | 38.67% | 19.97% | 9.717% | 100%
TOTAL ACUMULADO EM R$ |  | 25076.955 | 55720.65 | 71550.99 | 79251.63
TOTAL ACUMULADO EM % |  | 31.64% | 70.31% | 90.28% | 100%
ESTADO DA PARAÍBA PREFEITURA MUNCIPAL DE SANTA LUZIA PB CRONOGRAMA FÍSICO-FINANCEIRO
OBRA: IMPLANTAÇÃO DE ABASTECIMENTO D'ÁGUA SINGELO
LOCALIDADE: BAIRRO FREI DAMIÃO - ESCOLA TRINDADE VERNA
ITEM | DESCRIÇÃO | MESES |  |  |  | VALOR TOTAL | %
|  | 1 | 2 | 3 | 4
1.0 | SERVIÇOS PRELIMINARES | 19287.655 | 19287.655 |  |  | 38575.31 | 78.28%
|  | 50% | 50% |  |  | 100%
2.0 | PROTEÇÃO DA BOCA DO POÇO E CASINHA DO MEDIDOR |  | 1257.987 | 2935.303 |  | 4193.29 | 8.509%
|  |  | 30% | 70% |  | 100%
3.0 | RESERVATÓRIO |  | 1811.904 | 2113.888 | 2113.888 | 6039.68 | 12.26%
|  |  | 30% | 35% | 35% | 100%
4.0 | REDE ADUTORA |  |  | 282.936 | 188.624 | 471.56 | 0.9569%
|  |  |  | 1.707% | 1.138% | 2.845%
TOTAL EM R$ |  | 19287.655 | 22357.546 | 5332.127 | 2302.512 | 49279.84
TOTAL EM % |  | 39.14% | 45.37% | 10.82% | 4.672% | 100%
TOTAL ACUMULADO EM R$ |  | 19287.655 | 41645.201 | 46977.328 | 49279.84
TOTAL ACUMULADO EM % |  | 7.521% | 84.51% | 95.33% | 100%

## TAXAS
ESTADO DA PARAÍBA PREFEITURA MUNCIPAL DE SANTA LUZIA PB
COMPOSIÇÃO DAS TAXAS DE LEIS SOCIAIS PARA HORISTAS E RISCOS DO TRABALHO
ITEM | DESCRIÇÃO |  | TAXA%
1.0 | GRUPO A
1.1 | INSS |  | 0%
1.2 | SESI |  | 1.5%
1.3 | SENAI |  | 1%
1.4 | INCRA |  | 0.2%
1.5 | SEBRAE |  | 0.6%
1.6 | SALÁRIO EDUCAÇÃO |  | 2.5%
1.7 | SEGURO CONTRA ACIDENTES |  | 3%
1.8 | FGTS |  | 8%
1.9 | SECONCI |  | 0%
|  | TOTAL DO ITEM 1.0: | 16.8%
2.0 | GRUPO B
2.1 | REPOUSO SEMANAL E FERIADOS |  | 18.01%
2.2 | FERIADOS |  | 4.3%
2.3 | AUXÍLIO-ENFERMIDADE |  | 0.87%
2.4 | 13º SALÁRIO |  | 10.78%
2.5 | LICENÇA PATERNIDADE |  | 0.07%
2.6 | FALTAS |  | 0.72%
2.7 | DIAS DE CHUVA |  | 1.98%
2.8 | AUXÍLIO ACIDENTE DE TRABALHO |  | 0.11%
2.9 | FÉRIAS GOZADAS |  | 13.64%
2.10 | SALÁRIO MATERNIDADE |  | 0.03%
|  | TOTAL DO ITEM 2.0: | 50.51%
3.0 | GRUPO C
3.1 | AVISO PRÉVIO INDENIZADO |  | 4.45%
3.2 | AVISO PRÉVIO TRABALHADO |  | 0.1%
3.3 | FÉRIAS INDENIZADAS |  | 0.5%
3.4 | DEPÓSITO RECISÃO SEM JUSTA CAUSA |  | 4.1%
3.5 | INDENIZAÇÃO ADICIONAL |  | 0.37%
|  | TOTAL DO ITEM 3.0: | 9.52%
4.0 | GRUPO D
4.1 | REINCIDÊNCIA DE 1 SOBRE 2 |  | 8.49%
4.2 | REINCIDÊNCIA DE 1 SOBRE AVISO PRÉVIO TRABALHADO E REINCIDÊNCIA DO FGTS SOBRE AVISO INDENIZADO |  | 0.37%
|  | TOTAL DO ITEM 4.0: | 8.86%
|  | TOTAL | 85.69%