## Memória de Cálculo
Obra: | PROJETO DE CONSTRUÇÃO DE UBS | Valor da Obra: |  | #VALUE!
Endereço da obra: | RUA PROJETADA S/N, BAIRRO FREI DAMIÃO, SANTA LUZIA -PB | 1599381.24
Fonte de dados: | SINAPI - 10/2023 / ORSE - 09/2023 | BDI:
Encargos Socias: | Conforme tabela de encargos: Desonerados - Horista: 85,69% Mensalista: 48,16% | 26.37% |  | ESTADO DA PARAÍBA PREFEITURA MUNICIPAL DE SANTA LUZIA - PB
MEMÓRIA DE CÁLCULO
ITEM | DESCRIÇÃO | UND | QUANT. | MEMÓRIA DE CÁLCULO
1 | SERVIÇOS PRELIMINARES
1.1 | FORNECIMENTO E INSTALAÇÃO DE PLACA DE OBRA COM CHAPA GALVANIZADA E ESTRUTURA DE MADEIRA. AF_03/2022_PS | m² | 3 | A = Área de placa de obra A = (2,00 x 1,50) A = (3,00)
1.2 | LOCACAO CONVENCIONAL DE OBRA, UTILIZANDO GABARITO DE TÁBUAS CORRIDAS PONTALETADAS A CADA 2,00M - 2 UTILIZAÇÕES. AF_10/2018 | M | 140.92 | C = Perímetro da área C = (34,00 + 36,46) x 2,00 C = (140,92)
2 | MOVIMENTO DE TERRA E CONTENÇÃO
2.1 | ESCAVAÇÃO MANUAL PARA BLOCO DE COROAMENTO OU SAPATA (SEM ESCAVAÇÃO PARA COLOCAÇÃO DE FÔRMAS). AF_06/2017 | m³ | 49,6 | V = Volume de escavação das sapatas considerando uma profundidade de assentamento constante de 1,50m conforme projeto estrutural V = ((0,75 x 0,65) + (0,90 x 0,75) x 10,00 + (0,60 x 0,75) x 3,00 + (0,65 x 0,80) x 5,00 + (0,70 x 0,80) x 4,00 + (0,75 x 0,85) x 12,00 + (0,85 x 0,95) x 7,00 + (1,10 x 0,95) x 3,00 + (0,85 x 1,00) x 7,00 + (0,90 x 1,05) + (1,00 x 1,20) + (1,00 x 1,15) x 3,00 + (0,55 x 0,70) x 4,00 + (0,95 x 1,20) + (1,00 x 1,15) + (1,30 x 1,65) + (1,15 x 1,45) + (0,90 x 1,05) + (1,30 x 1,55) + (1,30 x 1,55) + (1,25 x 1,40) + (1,00 x 1,35) + (1,30 x 1,55) + (0,95 x 1,25) + (0,60 x 0,70) + (1,00 x 1,25) + (0,60 x 0,85) + (0,65 x 0,95) + (0,60 x 0,60) x 33,00 + (0,70 x 0,55) x 4,00)) x 1,50 V = (49,60)
2.2 | PREPARO DE FUNDO DE VALA COM LARGURA MENOR QUE 1,5 M (ACERTO DO SOLO NATURAL). AF_08/2020 | m² | 33.07 | A = Área de regularização do fundo da vala escavada equivalente a área da base das sapatas dada pelo volume escavado pela profundidade de assentamento devido a profundidade constante A = Volume escavado / Profundidade de assentamento. A = (49,60/1,50) A = (33,07)
2.3 | LASTRO DE CONCRETO MAGRO, APLICADO EM BLOCOS DE COROAMENTO OU SAPATAS, ESPESSURA DE 5 CM. AF_08/2017 | m² | 33.07 | A = Área de lastro de concreto aplicado no fundo da vala escavada conforme área de regularização A = (33,07)
2.4 | REATERRO MANUAL APILOADO COM SOQUETE. AF_10/2017 | m³ | 17.84 | V = Volume de reaterro das fundações dado pelo volume escavado - Volume de concreto das fundações - Volume ocupado pelo lastro de concreto (espessura de 5cm x Área do lastro). V = (49,60 - 30,11- 33,07 x 0,05) V = (17,84)
2.5 | ESCAVAÇÃO HORIZONTAL, INCLUINDO CARGA E DESCARGA EM SOLO DE 1A CATEGORIA COM TRATOR DE ESTEIRAS (100HP/LÂMINA: 2,19M3). AF_07/2020 | m³ | 66.2 | V = Volume de corte conforme projeto de topografia V = (66,20)
2.6 | ATERRO MECANIZADO DE VALA COM RETROESCAVADEIRA (CAPACIDADE DA CAÇAMBA DA RETRO: 0,26 M³ / POTÊNCIA: 88 HP), LARGURA ATÉ 1,5 M, PROFUNDIDADE ATÉ 1,5 M, COM SOLO ARGILO-ARENOSO. AF_08/2023 | m³ | 1001.42 | V = Volume de aterro compensado V = (Volume de Aterro - volume de corte) V = (1067,62 - 66,20) V = (1001,42)
2.7 | COMPACTAÇÃO DE VALAS COM ROLO COMPRESSOR. AF_08/2023 | m² | 1619.61 | A = Área do terreno a ser compactada A = (1239,43 + 380,18) A = (1619,61)
2.8 | DESMONTE DE MATERIAL DE 3ª CATEGORIA (BLOCOS DE ROCHAS OU MATACOS), COM MARTELETE PNEUMÁTICO MANUAL  EXCLUSIVE CARGA E TRANSPORTE. AF_03/2021 | m³ | 29.2 | A = Área de rocha que será demolida A = (Área de Rocha x Altura Mediana) A = (97,34 x 0,30) A = (29,20)
2.9 | RETIRADA DE MATERIAL DE 3ª CATEGORIA (APÓS ESCAVAÇÃO/DESMONTE) EM VALAS, COM RETROESCAVADEIRA - EXCLUSIVE CARGA E TRANSPORTE. AF_03/2021 | m³ | 29.2 | V = Volume de desmonte de rocha V = (29,20)
2.10 | TRANSPORTE COM CAMINHÃO BASCULANTE DE 14 M³, EM VIA URBANA PAVIMENTADA, DMT ATÉ 30 KM (UNIDADE: M3XKM). AF_07/2020 | M3XKM | 87.6 | T = Volume da rocha x Distância do Bota Fora T = (29,20 x 3,00) T = (87,60)
2.11 | REGULARIZAÇÃO DE SUPERFÍCIES COM MOTONIVELADORA. AF_11/2019 | m² | 1619.61 | A = Área do terreno a ser regularizada A = (1239,43 + 380,18) A = (1619,61)
2.12 | PEDRA ARGAMASSADA COM CIMENTO E AREIA 1:3, 40% DE ARGAMASSA EM VOLUME - AREIA E PEDRA DE MÃO COMERCIAIS - FORNECIMENTO E ASSENTAMENTO. AF_08/2022 | m³ | 76.8 | V = Volume do muro de contenção V = Muro tipo 1 + Muro tipo 2 + Muro tipo 3 V = (22,80 + 39,26 + 14,74) V = (76,80)
2.13 | ALVENARIA DE VEDAÇÃO DE BLOCOS CERÂMICOS FURADOS NA VERTICAL DE 9X19X39 CM (ESPESSURA 9 CM) E ARGAMASSA DE ASSENTAMENTO COM PREPARO EM BETONEIRA. AF_12/2021 | m² | 19.47 | A = Área da parede de contenção A = (Comprimento x altura média) A = (29,95 x 0,65) A = (19,47)
3 | INFRAESTRUTURA
3.1 | SAPATAS
3.1.1 | FABRICAÇÃO, MONTAGEM E DESMONTAGEM DE FÔRMA PARA SAPATA, EM MADEIRA SERRADA, E=25 MM, 4 UTILIZAÇÕES. AF_06/2017 | m² | 205.01 | A = Conforme projeto estrutural A = Edificação + Murada = (145,25 + 59,76) A = (205,01)
3.1.2 | ARMAÇÃO DE BLOCO, VIGA BALDRAME E SAPATA UTILIZANDO AÇO CA-60 DE 5 MM - MONTAGEM. AF_06/2017 | KG | 168.2 | P = Conforme Projeto Estrutural P = Edificação + Murada = (120,80 + 47,40) P = (168,20)
3.1.3 | ARMAÇÃO DE BLOCO, VIGA BALDRAME OU SAPATA UTILIZANDO AÇO CA-50 DE 8 MM - MONTAGEM. AF_06/2017 | KG | 696.6 | P = Conforme Projeto Estrutural P = Edificação + Murada = (514,40 + 182,20) P = (696,60)
3.1.4 | ARMAÇÃO DE BLOCO, VIGA BALDRAME OU SAPATA UTILIZANDO AÇO CA-50 DE 10 MM - MONTAGEM. AF_06/2017 | KG | 632.4 | P = Conforme Projeto Estrutural P = Edificação + Murada = (448,10 + 184,30) P = (632,40)
3.1.5 | ARMAÇÃO DE BLOCO, VIGA BALDRAME OU SAPATA UTILIZANDO AÇO CA-50 DE 12,5 MM - MONTAGEM. AF_06/2017 | KG | 133.6 | P = Conforme Projeto Estrutural P = (133,60)
3.1.6 | ARMAÇÃO DE BLOCO, VIGA BALDRAME OU SAPATA UTILIZANDO AÇO CA-50 DE 16 MM - MONTAGEM. AF_06/2017 | KG | 50.3 | P = Conforme Projeto Estrutural P = (50,30)
3.1.7 | CONCRETO FCK = 25MPA, TRAÇO 1:2,3:2,7 (EM MASSA SECA DE CIMENTO/ AREIA MÉDIA/ BRITA 1) - PREPARO MECÂNICO COM BETONEIRA 400 L. AF_05/2021 | m³ | 30.11 | V = Conforme Projeto Estrutural V = Edificação + Murada = (23,79 + 6,32) V = (30,11)
3.1.8 | LANÇAMENTO COM USO DE BALDES, ADENSAMENTO E ACABAMENTO DE CONCRETO EM ESTRUTURAS. AF_02/2022 | m³ | 30.11 | V = Volume de concreto V = (30,11)
3.2 | VIGAS BALDRAMES
3.2.1 | FABRICAÇÃO, MONTAGEM E DESMONTAGEM DE FÔRMA PARA VIGA BALDRAME, EM MADEIRA SERRADA, E=25 MM, 4 UTILIZAÇÕES. AF_06/2017 | m² | 336.92 | A = Conforme Projeto Estrutural A = Edificação + Murada = (258,60 + 78,32) A = (336,92)
3.2.2 | ARMAÇÃO DE BLOCO, VIGA BALDRAME E SAPATA UTILIZANDO AÇO CA-60 DE 5 MM - MONTAGEM. AF_06/2017 | KG | 343.2 | P = Conforme Projeto Estrutural P = Edificação + Murada = (259,30 + 83,90) P = (343,20)
3.2.3 | ARMAÇÃO DE BLOCO, VIGA BALDRAME OU SAPATA UTILIZANDO AÇO CA-50 DE 6,3 MM - MONTAGEM. AF_06/2017 | KG | 3.1 | P = Conforme Projeto Estrutural P = (3,10)
3.2.4 | ARMAÇÃO DE BLOCO, VIGA BALDRAME OU SAPATA UTILIZANDO AÇO CA-50 DE 8 MM - MONTAGEM. AF_06/2017 | KG | 549.6 | P = Conforme Projeto Estrutural P = Edificação + Murada = (368,00 + 181,60) P = (549,60)
3.2.5 | ARMAÇÃO DE BLOCO, VIGA BALDRAME OU SAPATA UTILIZANDO AÇO CA-50 DE 10 MM - MONTAGEM. AF_06/2017 | KG | 274.6 | P = Conforme Projeto Estrutural P = (274,60)
3.2.6 | ARMAÇÃO DE BLOCO, VIGA BALDRAME OU SAPATA UTILIZANDO AÇO CA-50 DE 12,5 MM - MONTAGEM. AF_06/2017 | KG | 88.3 | P = Conforme Projeto Estrutural P = (88,30)
3.2.7 | CONCRETO FCK = 25MPA, TRAÇO 1:2,3:2,7 (EM MASSA SECA DE CIMENTO/ AREIA MÉDIA/ BRITA 1) - PREPARO MECÂNICO COM BETONEIRA 400 L. AF_05/2021 | m³ | 20.4 | Conforme Projeto Estrutural V = Edificação + Murada = (15,70 + 4,70) V = (20,40)
3.2.8 | LANÇAMENTO COM USO DE BALDES, ADENSAMENTO E ACABAMENTO DE CONCRETO EM ESTRUTURAS. AF_02/2022 | m³ | 20.4 | Conforme Projeto Estrutural V = Edificação + Murada = (15,70 + 4,70) V = (20,40)
3.2.9 | IMPERMEABILIZAÇÃO DE SUPERFÍCIE COM EMULSÃO ASFÁLTICA, 2 DEMÃOS. AF_09/2023 | m² | 336.92 | A = Área de impermeabilização da superfície da laje conforme área de forma A = (336,92)
4 | SUPERESTRUTURA
4.1 | PILARES
4.1.1 | MONTAGEM E DESMONTAGEM DE FÔRMA DE PILARES RETANGULARES E ESTRUTURAS SIMILARES, PÉ-DIREITO SIMPLES, EM CHAPA DE MADEIRA COMPENSADA PLASTIFICADA, 18 UTILIZAÇÕES. AF_09/2020 | m² | 376.85 | A = Conforme Projeto Estrutural A = Edificação + Murada = (313,97 + 62,88) A = (376,85)
4.1.2 | ARMAÇÃO DE PILAR OU VIGA DE ESTRUTURA CONVENCIONAL DE CONCRETO ARMADO UTILIZANDO AÇO CA-60 DE 5,0 MM - MONTAGEM. AF_06/2022 | KG | 476.7 | P = Conforme Projeto Estrutural P = Edificação + Murada = (406,30 + 70,40) P = (476,70)
4.1.3 | ARMAÇÃO DE PILAR OU VIGA DE ESTRUTURA CONVENCIONAL DE CONCRETO ARMADO UTILIZANDO AÇO CA-50 DE 10,0 MM - MONTAGEM. AF_06/2022 | KG | 1031 | P = Conforme Projeto Estrutural P = Edificação + Murada = (839,60 + 191,40) P = (1031,00)
4.1.4 | ARMAÇÃO DE PILAR OU VIGA DE ESTRUTURA CONVENCIONAL DE CONCRETO ARMADO UTILIZANDO AÇO CA-50 DE 12,5 MM - MONTAGEM. AF_06/2022 | KG | 276.3 | P = Conforme Projeto Estrutural P = (276,30)
4.1.5 | ARMAÇÃO DE PILAR OU VIGA DE ESTRUTURA CONVENCIONAL DE CONCRETO ARMADO UTILIZANDO AÇO CA-50 DE 16,0 MM - MONTAGEM. AF_06/2022 | KG | 206 | P = Conforme Projeto Estrutural P = (206,00)
4.1.6 | CONCRETO FCK = 25MPA, TRAÇO 1:2,3:2,7 (EM MASSA SECA DE CIMENTO/ AREIA MÉDIA/ BRITA 1) - PREPARO MECÂNICO COM BETONEIRA 400 L. AF_05/2021 | m³ | 19.72 | V = Conforme Projeto Estrutural V = Edificação + Murada = (16,58 + 3,14) V = (19,72)
4.1.7 | LANÇAMENTO COM USO DE BALDES, ADENSAMENTO E ACABAMENTO DE CONCRETO EM ESTRUTURAS. AF_02/2022 | m³ | 19.72 | V = Conforme Projeto Estrutural V = (19,72)
4.2 | VIGAS
4.2.1 | MONTAGEM E DESMONTAGEM DE FÔRMA DE VIGA, ESCORAMENTO METÁLICO, PÉ-DIREITO SIMPLES, EM CHAPA DE MADEIRA PLASTIFICADA, 18 UTILIZAÇÕES. AF_09/2020 | m² | 431.5 | A = Conforme Projeto Estrutural A = Edificação + Murada = (425,74 + 5,76) A = (431,50)
4.2.2 | ARMAÇÃO DE PILAR OU VIGA DE ESTRUTURA CONVENCIONAL DE CONCRETO ARMADO UTILIZANDO AÇO CA-60 DE 5,0 MM - MONTAGEM. AF_06/2022 | KG | 472.2 | P = Conforme Projeto Estrutural P = Edificação + Murada = (465,30 + 6,90) P = (472,20)
4.2.3 | ARMAÇÃO DE PILAR OU VIGA DE ESTRUTURA CONVENCIONAL DE CONCRETO ARMADO UTILIZANDO AÇO CA-50 DE 6,3 MM - MONTAGEM. AF_06/2022 | KG | 207.1 | P = Conforme Projeto Estrutural P = (207,10)
4.2.4 | ARMAÇÃO DE PILAR OU VIGA DE ESTRUTURA CONVENCIONAL DE CONCRETO ARMADO UTILIZANDO AÇO CA-50 DE 8,0 MM - MONTAGEM. AF_06/2022 | KG | 345.3 | P = Conforme Projeto Estrutural P = Edificação + Murada = (328,10 + 17,20) P = (345,30)
4.2.5 | ARMAÇÃO DE PILAR OU VIGA DE ESTRUTURA CONVENCIONAL DE CONCRETO ARMADO UTILIZANDO AÇO CA-50 DE 10,0 MM - MONTAGEM. AF_06/2022 | KG | 512.5 | P = Conforme Projeto Estrutural P = (512,50)
4.2.6 | ARMAÇÃO DE PILAR OU VIGA DE ESTRUTURA CONVENCIONAL DE CONCRETO ARMADO UTILIZANDO AÇO CA-50 DE 12,5 MM - MONTAGEM. AF_06/2022 | KG | 595.3 | P = Conforme Projeto Estrutural P = (595,30)
4.2.7 | ARMAÇÃO DE PILAR OU VIGA DE ESTRUTURA CONVENCIONAL DE CONCRETO ARMADO UTILIZANDO AÇO CA-50 DE 16,0 MM - MONTAGEM. AF_06/2022 | KG | 226.7 | P = Conforme Projeto Estrutural P = (226,70)
4.2.8 | CONCRETO FCK = 25MPA, TRAÇO 1:2,3:2,7 (EM MASSA SECA DE CIMENTO/ AREIA MÉDIA/ BRITA 1) - PREPARO MECÂNICO COM BETONEIRA 400 L. AF_05/2021 | m³ | 34.57 | V = Conforme Projeto Estrutural V = Edificação + Murada = (34,18 + 0,39) V = (34,57)
4.2.9 | LANÇAMENTO COM USO DE BALDES, ADENSAMENTO E ACABAMENTO DE CONCRETO EM ESTRUTURAS. AF_02/2022 | m³ | 34.57 | V = Conforme Projeto Estrutural V = (34,57)
4.2.10 | CANALETA MEIA CANA PRÉ-MOLDADA DE CONCRETO (D = 20 CM) - FORNECIMENTO E INSTALAÇÃO. AF_08/2021 | M | 102.32 | C = Canaleta para murada C = (34,00 + 34,32 + 34,00) C = (102,32)
4.3 | LAJES
4.3.1 | MONTAGEM E DESMONTAGEM DE FÔRMA DE LAJE MACIÇA, PÉ-DIREITO SIMPLES, EM CHAPA DE MADEIRA COMPENSADA PLASTIFICADA, 18 UTILIZAÇÕES. AF_09/2020 | m² | 205.96 | A = Conforme Projeto Estrutural A = Edificação + Murada = (201,12 + 4,84) A = (205,96)
4.3.2 | ARMAÇÃO DE LAJE DE ESTRUTURA CONVENCIONAL DE CONCRETO ARMADO UTILIZANDO AÇO CA-60 DE 5,0 MM - MONTAGEM. AF_06/2022 | KG | 564.4 | P = Conforme Projeto Estrutural P = Edificação + Murada = (554,00 + 10,40) P = (564,40)
4.3.3 | ARMAÇÃO DE LAJE DE ESTRUTURA CONVENCIONAL DE CONCRETO ARMADO UTILIZANDO AÇO CA-50 DE 6,3 MM - MONTAGEM. AF_06/2022 | KG | 708.3 | P = Conforme Projeto Estrutural P = (708,30)
4.3.4 | ARMAÇÃO DE LAJE DE ESTRUTURA CONVENCIONAL DE CONCRETO ARMADO UTILIZANDO AÇO CA-50 DE 8,0 MM - MONTAGEM. AF_06/2022 | KG | 295 | P = Conforme Projeto Estrutural P = (295,00)
4.3.5 | ARMAÇÃO DE LAJE DE ESTRUTURA CONVENCIONAL DE CONCRETO ARMADO UTILIZANDO AÇO CA-50 DE 10,0 MM - MONTAGEM. AF_06/2022 | KG | 106.6 | P = Conforme Projeto Estrutural P = (106,60)
4.3.6 | ARMAÇÃO DE LAJE DE ESTRUTURA CONVENCIONAL DE CONCRETO ARMADO UTILIZANDO AÇO CA-50 DE 12,5 MM - MONTAGEM. AF_06/2022 | KG | 75.7 | P = Conforme Projeto Estrutural P = (75,70)
4.3.7 | CONCRETO FCK = 25MPA, TRAÇO 1:2,3:2,7 (EM MASSA SECA DE CIMENTO/ AREIA MÉDIA/ BRITA 1) - PREPARO MECÂNICO COM BETONEIRA 400 L. AF_05/2021 | m³ | 43.64 | V = Conforme Projeto Estrutural V = Edificação + Murada = (43,25 + 0,39) V = (43,64)
4.3.8 | LANÇAMENTO COM USO DE BALDES, ADENSAMENTO E ACABAMENTO DE CONCRETO EM ESTRUTURAS. AF_02/2022 | m³ | 43.64 | V = Conforme Projeto Estrutural V = (43,64)
4.3.9 | IMPERMEABILIZAÇÃO DE SUPERFÍCIE COM EMULSÃO ASFÁLTICA, 2 DEMÃOS. AF_09/2023 | m² | 205.96 | A = Área de impermeabilização da superfície da laje conforme área de forma A = (205,96)
4.3.10 | LAJE PRÉ-MOLDADA UNIDIRECIONAL, BIAPOIADA, PARA FORRO, ENCHIMENTO EM CERÂMICA, VIGOTA CONVENCIONAL, ALTURA TOTAL DA LAJE (ENCHIMENTO+CAPA) = (8+3). AF_11/2020_PA | m² | 383.89 | A = Área de laje treliçada A = (36,20 + 7,10 + 9,76 + 9,76 + 10,47 + 8,34 + 11,00 + 10,74 + 10,96 + 10,80 + 29,63 + 5,81 + 8,16 + 9,25 + 5,43 + 5,81 + 16,64 + 9,30 + 6,00 + 5,81 + 8,16 + 9,25 + 5,43 + 5,80 + 10,80 + 5,10 + 9,09 + 9,63 + 11,55 + 10,80 + 13,70 + 9,51 + 10,08 + 9,20 + 6,00 + 9,20 + 7,95 + 5,67) A = (383,89)
4.4 | VERGAS E CONTRAVERGAS
4.4.1 | CONTRAVERGA PRÉ-MOLDADA PARA VÃOS DE ATÉ 1,5 M DE COMPRIMENTO. AF_03/2016 | M | 1.4 | C = Contravergas das janelas C = (0,80 + 0,60) C = (1,40)
4.4.2 | CONTRAVERGA PRÉ-MOLDADA PARA VÃOS DE MAIS DE 1,5 M DE COMPRIMENTO. AF_03/2016 | M | 8.2 | C = Contravergas das janelas C = (5,00 + 0,60) + (2,00 + 0,60) C = (8,20)
4.4.3 | VERGA PRÉ-MOLDADA PARA JANELAS COM ATÉ 1,5 M DE VÃO. AF_03/2016 | M | 1.1 | C = Vergas das janelas C = (0,80 + 0,30) C = (1,10)
4.4.4 | VERGA MOLDADA IN LOCO EM CONCRETO PARA JANELAS COM MAIS DE 1,5 M DE VÃO. AF_03/2016 | M | 7.6 | C = Vergas das janelas C = (5,00 + 0,30) + (2,00 + 0,30) C = (7,60)
4.4.5 | VERGA PRÉ-MOLDADA PARA PORTAS COM ATÉ 1,5 M DE VÃO. AF_03/2016 | M | 4.5 | C = Vergas das portas C = (0,80 + 0,30) + ((0,90 + 0,30) x 2) + (0,70 + 0,30) C = (4,50)
4.4.6 | VERGA PRÉ-MOLDADA PARA PORTAS COM MAIS DE 1,5 M DE VÃO. AF_03/2016 | M | 12.9 | C = Vergas das portas C = ((4,00 + 0,30) x 3,00) C = (12,90)
5 | ELEVAÇÕES
5.1 | ALVENARIA DE VEDAÇÃO DE BLOCOS CERÂMICOS FURADOS NA HORIZONTAL DE 9X19X19 CM (ESPESSURA 9 CM) E ARGAMASSA DE ASSENTAMENTO COM PREPARO EM BETONEIRA. AF_12/2021 | m² | 1.204,86 | A = Área de alvenaria a ser construída (A1) x pé-direito + Área de alvenaria da Platibanda (A2) x pé-direito + Área de alvenaria da Caixa d'água (A3) x pé-direito + Área de alvenaria da Murada (A4) x pé-direito + Elevação da alvenaria do detalhe da fachada (A5) x pé-direito - Desconto das esquadrias e vãos A1 = ((233,79 x 3,15) + (11,40 x 2,80)) - 29,50 = (738,86) A2 = (189,66 x 1,00) = (189,66) A3 = (15,68 x 3,85) = (60,37) A4 = (99,01 x 2,00) = (198,02) A5 = (1,00 x 5,05) + (2,00 x 4,00) + (1,00 x 4,00) +(1,00 x 0,90) = (17,95) AT = A1 + A2 + A3 + A4 + A5 = 738,86 + 189,66 + 60,37 + 198,02 + 17,95 AT = (1204,86)
5.2 | FIXAÇÃO (ENCUNHAMENTO) DE ALVENARIA DE VEDAÇÃO COM ARGAMASSA APLICADA COM COLHER. AF_03/2016 | M | 355,4 | C = Comprimento de encunhamento referente as alvenarias sob vigas superiores C = (3,70 + 3,81 + 5,30 + 4,40 + 2,25 + 4,00 + 4,00 + 4,00 + 4,00 + 1,66 + 2,20 + 4,00 + 4,00 + 2,20 + 7,80 + 2,95 + 2,35 + 2,35 + 3,00 + 3,00 + 3,00 + 18,10 + 1,50 + 3,00 + 3,00 + 3,00 + 3,00 + 3,00 + 3,00 + 18,10 + 5,08 + 2,00 + 4,71 + 5,08 + 5,08 + 4,71 + 5,87 + 5,87 + 3,78 + 2,13 + 2,00 + 2,68 + 2,68 + 2,95 + 2,28 + 2,95 + 3,03 + 0,70 + 1,70 + 1,70 + 2,30 + 2,30 + 2,20 + 2,70 + 1,43 + 2,63 + 3,85 + 1,70 + 1,70 + 1,70 + 1,85 + 2,30 + 2,30 + 2,20 + 2,70 + 1,43 + 2,63 + 3,85 + 2,35 + 2,70 + 1,50 + 4,10 + 3,55 + 2,35 + 2,70 + 1,50 + 2,70 + 1,50 + 3,43 + 3,28 + 3,43 + 3,28 + 4,10 + 8,05 + 3,55 + 3,55 + 1,70 + 1,70 + 3,55 + 3,55 + 3,55 + 2,00 + 2,00 + 1,70 + 1,70 + 1,47 + 1,47 + 1,51 + 3,55 + 2,00 + 3,85 + 1,70 + 3,10 + 3,65 + 3,78 + 2,13 + 2,00 + 2,68 + 2,68 + 2,95 + 2,28 + 2,95 + 3,03) C = (355,40)
6 | ESQUADRIAS
6.1 | JANELAS
6.1.1 | JANELA DE ALUMÍNIO TIPO MAXIM-AR, COM VIDROS, BATENTE E FERRAGENS. EXCLUSIVE ALIZAR, ACABAMENTO E CONTRAMARCO. FORNECIMENTO E INSTALAÇÃO. AF_12/2019 | m² | 3.2 | A = Conforme quadro de esquadrias A = ((0,80 x 1,00) x 4,00) A = (3,20)
6.1.2 | JANELA DE ALUMÍNIO DE CORRER COM 2 FOLHAS PARA VIDROS, COM VIDROS, BATENTE, ACABAMENTO COM ACETATO OU BRILHANTE E FERRAGENS. EXCLUSIVE ALIZAR E CONTRAMARCO. FORNECIMENTO E INSTALAÇÃO. AF_12/2019 | m² | 30.1 | A = Conforme quadro de esquadrias A = ((5,00 x 2,50) x 1,00) + ((2,00 x 0,80) x 11,00) A = (30,10)
6.2 | PORTAS
6.2.1 | PORTA DE ALUMÍNIO DE ABRIR COM LAMBRI, COM GUARNIÇÃO, FIXAÇÃO COM PARAFUSOS - FORNECIMENTO E INSTALAÇÃO. AF_12/2019 | m² | 56,91 | A = Conforme quadro de esquadrias A = ((2,00 x 2,10) x 2) + ((0,80 x 2,10) x 4) + ((0,90 x 2,10) x 19) + ((0,70 x 2,10) x 4) A = (56,91)
6.2.2 | PORTA DE CORRER DE ALUMÍNIO, COM DUAS FOLHAS PARA VIDRO, INCLUSO VIDRO LISO INCOLOR, FECHADURA E PUXADOR, SEM ALIZAR. AF_12/2019 | m² | 12 | A = Conforme quadro de esquadrias A = ((2,00 x 2,00) x 3,00) A = (12,00)
6.2.3 | Porta em chapa lisa de alumínio, cor N/P/B, comum, de abrir ou correr | m² | 21.45 | A = Conforme quadro de esquadrias A = ((0,90 x 2,10) x 5,00) + ((2,00 x 2,00) x 3,00) A = (21,45)
6.2.4 | PORTA DE CORRER EM ALUMÍNIO, COM QUATRO FOLHAS PARA VIDRO, INCLUSO VIDRO TEMPERADO 6MM, COM TRAVESSA E BANDEIRA FIXA, GUARNIÇÃO/ALIZAR/VISTA | M² | 20.8 | A = Conforme quadro de esquadrias A = ((4,00) x 2,60) x 2,00 A = (20,80)
6.3 | PAINEIS
6.3.1 | PAINEL VAZADO ALUM.MADEIRA (MUXARABI) | M² | 6.3 | A = Conforme detalhe do projeto arquitetônico A = (3,00 x 2,10) A = (6,30)
6.3.2 | REVESTIMENTO RIPADO ALUM.MADEIRA | M² | 43.52 | A = Conforme detalhe do projeto arquitetônico A = (4,40 x 4,00) + (10,80 x 2,40) A = (43,52)
7 | COBERTURA
7.1 | TELHAMENTO COM TELHA ONDULADA DE FIBROCIMENTO E = 6 MM, COM RECOBRIMENTO LATERAL DE 1 1/4 DE ONDA PARA TELHADO COM INCLINAÇÃO MÁXIMA DE 10°, COM ATÉ 2 ÁGUAS, INCLUSO IÇAMENTO. AF_07/2019 | m² | 486.6 | Área de telhado obtida através do Autocad A = (Área do telhado x fator de inclinação) A = (13,01 + 119,80 + 106,21 + 68,79 + 48,32 + 128,05) A = (484,18 x 1,005) A = (486,60)
7.2 | CALHA EM CHAPA DE AÇO GALVANIZADO NÚMERO 24, DESENVOLVIMENTO DE 33 CM, INCLUSO TRANSPORTE VERTICAL. AF_07/2019 | M | 90.18 | Comprimento calha cobertura fibrocimento C = (4,00 + 18,45 + 19,60 + 11,10 + 6,85 + 18,10 + 12,08) C =(90,18)
7.3 | TRAMA DE MADEIRA COMPOSTA POR TERÇAS PARA TELHADOS DE ATÉ 2 ÁGUAS PARA TELHA ONDULADA DE FIBROCIMENTO, METÁLICA, PLÁSTICA OU TERMOACÚSTICA, INCLUSO TRANSPORTE VERTICAL. AF_07/2019 | m² | 486.6 | Área de trama de madeira conforme área de telhado A = (486,60)
7.4 | RUFO EM CHAPA DE AÇO GALVANIZADO NÚMERO 24, CORTE DE 25 CM, INCLUSO TRANSPORTE VERTICAL. AF_07/2019 | M | 202.84 | Área de rufo obtida através do Autocad C = (10,00 + 24,01 + 28,00 + 34,50 + 25,20 + 19,30 + 17,49 + 21,98 + 22,36) C = (202,84)
7.5 | Assentamento de peças de eucalipto tratado, d=13 a 16cm para confecção de pergolado (ref:obra Sergipetec) | m | 52.5 | Comprimento vigas de madeira do pergolado C= (35,00 x 1,50) C= (52,50)
8 | REVESTIMENTO
8.1 | EMBOÇO, PARA RECEBIMENTO DE CERÂMICA, EM ARGAMASSA TRAÇO 1:2:8, PREPARO MECÂNICO COM BETONEIRA 400L, APLICADO MANUALMENTE EM FACES INTERNAS DE PAREDES, PARA AMBIENTE COM ÁREA MAIOR QUE 10M2, ESPESSURA DE 20MM, COM EXECUÇÃO DE TALISCAS. AF_06/2014 | m² | 270,86 | A = Área de emboço aplicado para recebimento de revestimento cerâmico das áreas molhadas (A1) + Revestimento cerâmico do detalhe da fachada (A2) A1 = (9,82 + 8,10 + 8,10 + 14,00 + 8,95 + 8,95 + 7,90 + 7,90 + 10,29 + 2,48 + 3,29) x 2,80 = 251,38 A2 = (0,60 x 3,00) + (8,03 x 0,35) + (0,15 x 3,10) + (3,67 x 0,35) + (0,15 x 3,10) + (3,67 x 0,35) + (25,25 x 0,15) + (0,15 x 4,15) + (8,03 x 0,15) + (0,80 x 2,40) + (10,82 x 0,15) + (6,54 x 0,15) + (5,80 x 0,15) + (0,15 x 2,40) A = 19,48 AT = (251,38+19,48) AT = (270,86)
8.2 | REVESTIMENTO CERÂMICO PARA PAREDES INTERNAS COM PLACAS TIPO ESMALTADA EXTRA DE DIMENSÕES 20X20 CM APLICADAS NA ALTURA INTEIRA DAS PAREDES. AF_02/2023_PE | m² | 251,38 | A = Área de emboço aplicado para recebimento de revestimento cerâmico das áreas molhadas (A1) A = (9,82 + 8,10 + 8,10 + 14,00 + 8,95 + 8,95 + 7,90 + 7,90 + 10,29 + 2,48 + 3,29) x 2,80 = A = (251,38)
8.3 | CHAPISCO APLICADO EM ALVENARIAS E ESTRUTURAS DE CONCRETO INTERNAS, COM COLHER DE PEDREIRO. ARGAMASSA TRAÇO 1:3 COM PREPARO EM BETONEIRA 400L. AF_10/2022 | m² | 2.303,99 | A = Área de chapisco aplicado nas paredes internas da edificação (AI) x pé-direito - desconto de esquadrias + Área de chapisco aplicado nas paredes externas da edificação (AE) + Área de chapisco aplicado na murada AI = ((459,06 x 2,80) - 27,30) + (38,49 x 4,15) = (1417,80) AE = (465,48) + (6,55 x 3,84) = (490,15) AM = (198,02 x 2,00) = (396,04) AT = AI + AE + AM = 1417,80 + 490,15 + 396,04 AT = (2303,99)
8.4 | MASSA ÚNICA, PARA RECEBIMENTO DE PINTURA, EM ARGAMASSA TRAÇO 1:2:8, PREPARO MANUAL, APLICADA MANUALMENTE EM FACES INTERNAS DE PAREDES, ESPESSURA DE 10MM, COM EXECUÇÃO DE TALISCAS. AF_06/2014 | m² | 2.303,99 | A = Área de chapisco A = (2303,99)
8.5 | APLICAÇÃO E LIXAMENTO DE MASSA LÁTEX EM PAREDES, UMA DEMÃO. AF_06/2014 | m² | 1.907,95 | A = Área de pintura aplicada nas paredes internas da edificação (AI) x pé-direito - desconto de esquadrias + Área de pintura aplicada nas paredes externas da edificação (AE) AI = ((459,06 x 2,80) - 27,30) + (38,49 x 4,15) = (1417,80) AE = (465,48) + (6,55 x 3,84) = (490,15) AT = AI + AE = 1417,80 + 490,15 AT = (1907,95)
8.6 | APLICAÇÃO DE FUNDO SELADOR ACRÍLICO EM PAREDES, UMA DEMÃO. AF_06/2014 | m² | 2.303,99 | A = Área de chapisco A = (2303,99)
8.7 | APLICAÇÃO MANUAL DE PINTURA COM TINTA LÁTEX ACRÍLICA EM PAREDES, DUAS DEMÃOS. AF_06/2014 | m² | 2.303,99 | A = Área de pintura aplicada nas paredes internas da edificação (AI) x pé-direito - desconto de esquadrias + Área de pintura aplicada nas paredes externas da edificação (AE) + Área de pintura aplicada na murada AI = ((459,06 x 2,80) - 27,30) + (38,49 x 4,15) = (1417,80) AE = (465,48) + (6,55 x 3,84) = (490,15) AM = (198,02 x 2,00) = (396,04) AT = AI + AE + AM = 1417,80 + 490,15 + 396,04 AT = (2303,99)
8.8 | Revestimento em mármore branco sobre fachadas, aplicado com argamassa industrializada ac-ii (branca), rejuntado, exclusive emboço | m² | 19,48 | A = Revestimento para detalhe da fachada A = (0,60x3,00) + (8,03x0,35) + (0,15x3,10) + (3,67x0,35) + (0,15x3,10) + (3,67x0,35) + (25,25x0,15) + (0,15x4,15) + (8,03x0,15) + (0,80x2,40) + (10,82x0,15) + (6,54x0,15) + (5,80x0,15) + (0,15x2,40) A = (19,48)
8.9 | REVESTIMENTO DE PAREDE COM PEDRA BASALTO CINZA IRREGULAR, ASSENTAMENTO COM ARGAMASSA TRACO 1:4 (CIMENTO E AREIA MEDIA NAO PENEIRADA), PREPARO MANUAL DA ARGAMASSA | m² | 8.6 | A = Revestimento com pedra natural para detalhe da fachada A = (4,00 x 2,15) A = (8,60)
9 | PAVIMENTAÇÃO
9.1 | LASTRO DE CONCRETO MAGRO, APLICADO EM PISOS, LAJES SOBRE SOLO OU RADIERS, ESPESSURA DE 5 CM. AF_07/2016 | m² | 562,08 | A = Área de piso granilítico (A1) + Área de piso cerâmico (A2) A1 = (15,40 + 10,80 + 10,80 + 8,76 + 9,20 + 9,20 + 25,86 + 10,47 + 10,74 + 10,74 + 5,10 + 5,10 + 6,00 + 6,00 + 74,21 + 26,71 + 13,70 + 11,92 + 12,72 + 14,87 + 14,87 + 16,65 + 29,85 + 30,23 + 10,96 + 12,15 + 38,02 + 42,00 + 15,17) A1 = (508,20) A2 = (5,96 + 4,00 + 4,00 + 12,00 + 4,42 + 4,42 + 3,82 + 3,82 + 5,67 + 2,48 + 3,29) A2 = (53,88) AT = A1 + A2 = 508,20 + 53,88 AT = (562,08)
9.2 | CONTRAPISO COM ARGAMASSA AUTONIVELANTE, APLICADO SOBRE LAJE, ADERIDO, ESPESSURA 2CM. AF_07/2021 | m² | 562,08 | A = Área de piso granilítico (A1) + Área de piso cerâmico (A2) A1 = (15,40 + 10,80 + 10,80 + 8,76 + 9,20 + 9,20 + 25,86 + 10,47 + 10,74 + 10,74 + 5,10 + 5,10 + 6,00 + 6,00 + 74,21 + 26,71 + 13,70 + 11,92 + 12,72 + 14,87 + 14,87 + 16,65 + 29,85 + 30,23 + 10,96 + 12,15 + 38,02 + 42,00 + 15,17) A1 = (508,20) A2 = (5,96 + 4,00 + 4,00 + 12,00 + 4,42 + 4,42 + 3,82 + 3,82 + 5,67 + 2,48 + 3,29) A2 = (53,88) AT = A1 + A2 = 508,20 + 53,88 AT = (562,08)
9.3 | PISO EM GRANILITE, MARMORITE OU GRANITINA EM AMBIENTES INTERNOS, COM ESPESSURA DE 8 MM, INCLUSO MISTURA EM BETONEIRA, COLOCAÇÃO DAS JUNTAS, APLICAÇÃO DO PISO, 4 POLIMENTOS COM POLITRIZ, ESTUCAMENTO, SELADOR E CERA. AF_06/2022 | m² | 508,2 | A = Área de piso granilítico A = (15,40 + 10,80 + 10,80 + 8,76 + 9,20 + 9,20 + 25,86 + 10,47 + 10,74 + 10,74 + 5,10 + 5,10 + 6,00 + 6,00 + 74,21 + 26,71 + 13,70 + 11,92 + 12,72 + 14,87 + 14,87 + 16,65 + 29,85 + 30,23 + 10,96 + 12,15 + 38,02 + 42,00 + 15,17) A = (508,20)
9.4 | REVESTIMENTO CERÂMICO PARA PISO COM PLACAS TIPO ESMALTADA EXTRA DE DIMENSÕES 35X35 CM APLICADA EM DIAGONAL EM AMBIENTES DE ÁREA ENTRE 5 M² E 10 M². AF_02/2023_PE | m² | 53,88 | A = Área de revestimento cerâmico a ser aplicado no piso das áreas molhadas A = (5,96 + 4,00 + 4,00 + 12,00 + 4,42 + 4,42 + 3,82 + 3,82 + 5,67 + 2,48 + 3,29) A = (53,88)
9.5 | EXECUÇÃO DE PASSEIO EM PISO INTERTRAVADO, COM BLOCO RETANGULAR COR NATURAL DE 20 X 10 CM, ESPESSURA 6 CM. AF_10/2022 | m² | 439,84 | A = Área obtida conforme projeto arquitetônico A = (439,84)
9.6 | EXECUÇÃO DE PASSEIO EM PISO INTERTRAVADO, COM BLOCO RETANGULAR COLORIDO DE 20 X 10 CM, ESPESSURA 6 CM. AF_10/2022 | m² | 81,88 | A = Área obtida conforme projeto arquitetônico A = (81,88)
9.7 | ASSENTAMENTO DE GUIA (MEIO-FIO) EM TRECHO RETO, CONFECCIONADA EM CONCRETO PRÉ-FABRICADO, DIMENSÕES 100X15X13X20 CM (COMPRIMENTO X BASE INFERIOR X BASE SUPERIOR X ALTURA), PARA URBANIZAÇÃO INTERNA DE EMPREENDIMENTOS. AF_06/2016 | M | 60,42 | C = Comprimento obtido através do projeto arquitetônico C = (60,42)
9.8 | ASSENTAMENTO DE GUIA (MEIO-FIO) EM TRECHO CURVO, CONFECCIONADA EM CONCRETO PRÉ-FABRICADO, DIMENSÕES 100X15X13X20 CM (COMPRIMENTO X BASE INFERIOR X BASE SUPERIOR X ALTURA), PARA URBANIZAÇÃO INTERNA DE EMPREENDIMENTOS. AF_06/2016 | M | 2,55 | C = Comprimento obtido através do projeto arquitetônico C = (2,55)
10 | FORRO
10.1 | FORRO EM PLACAS DE GESSO, PARA AMBIENTES COMERCIAIS. AF_05/2017_PS | m² | 466,32 | A = Área de Forro de gesso A = (15,40 + 10,80 + 10,80 + 8,76 + 9,20 + 9,20 + 25,86 + 10,47 + 10,74 + 10,74 + 5,10 + 5,10 + 6,00 + 6,00 + 74,21 + 13,70 + 11,92 + 12,72 + 14,87 + 14,87 + 16,65+ 29,85 + 30,23 + 10,96 + 12,15 + 38,02 + 42,00) A = (466,32)
10.2 | FUNDO SELADOR ACRÍLICO, APLICAÇÃO MANUAL EM TETO, UMA DEMÃO. AF_04/2023 | m² | 466,32 | A = Área de Forro de gesso A = (15,40 + 10,80 + 10,80 + 8,76 + 9,20 + 9,20 + 25,86 + 10,47 + 10,74 + 10,74 + 5,10 + 5,10 + 6,00 + 6,00 + 74,21 + 13,70 + 11,92 + 12,72 + 14,87 + 14,87 + 16,65+ 29,85 + 30,23 + 10,96 + 12,15 + 38,02 + 42,00) A = (466,32)
10.3 | PINTURA LÁTEX ACRÍLICA PREMIUM, APLICAÇÃO MANUAL EM TETO, DUAS DEMÃOS. AF_04/2023 | m² | 466,32 | A = Área de Forro de gesso A = (15,40 + 10,80 + 10,80 + 8,76 + 9,20 + 9,20 + 25,86 + 10,47 + 10,74 + 10,74 + 5,10 + 5,10 + 6,00 + 6,00 + 74,21 + 13,70 + 11,92 + 12,72 + 14,87 + 14,87 + 16,65+ 29,85 + 30,23 + 10,96 + 12,15 + 38,02 + 42,00) A = (466,32)
11 | INSTALAÇÕES ELÉTRICAS
11.1 | CAIXA RETANGULAR 4" X 2" BAIXA (0,30 M DO PISO), PVC, INSTALADA EM PAREDE - FORNECIMENTO E INSTALAÇÃO. AF_03/2023 | UN | 1 | Q = Conforme Projeto Elétrico Q = (1,00)
11.2 | CAIXA OCTOGONAL 4" X 4", PVC, INSTALADA EM LAJE - FORNECIMENTO E INSTALAÇÃO. AF_03/2023 | UN | 175 | Q = Conforme Projeto Elétrico Q = (175,00)
11.3 | Caixa de passagem em alvenaria de tijolos maciços esp. = 0,12m, dim. int. = 0.50 x 0.50 x 0.50m | un | 5 | Q = Conforme Projeto Elétrico Q = (5,00)
11.4 | Dispositivo de proteção contra surto de tensão DPS 20kA - 175v | un | 4 | Q = Conforme Projeto Elétrico Q = (4,00)
11.5 | DISJUNTOR MONOPOLAR TIPO DIN, CORRENTE NOMINAL DE 10A - FORNECIMENTO E INSTALAÇÃO. AF_10/2020 | UN | 15 | Q = Conforme Projeto Elétrico Q = (15,00)
11.6 | DISJUNTOR MONOPOLAR TIPO DIN, CORRENTE NOMINAL DE 16A - FORNECIMENTO E INSTALAÇÃO. AF_10/2020 | UN | 15 | Q = Conforme Projeto Elétrico Q = (15,00)
11.7 | DISJUNTOR MONOPOLAR TIPO DIN, CORRENTE NOMINAL DE 20A - FORNECIMENTO E INSTALAÇÃO. AF_10/2020 | UN | 9 | Q = Conforme Projeto Elétrico Q = (9,00)
11.8 | DISJUNTOR TRIPOLAR TIPO NEMA, CORRENTE NOMINAL DE 60 ATÉ 100A - FORNECIMENTO E INSTALAÇÃO. AF_10/2020 | UN | 1 | Q = Conforme Projeto Elétrico Q = (1,00)
11.9 | DISJUNTOR BIPOLAR TIPO DIN, CORRENTE NOMINAL DE 25A - FORNECIMENTO E INSTALAÇÃO. AF_10/2020 | UN | 9 | Q = Conforme Projeto Elétrico Q = (9,00)
11.10 | INTERRUPTOR SIMPLES (1 MÓDULO) COM 1 TOMADA DE EMBUTIR 2P+T 10 A, INCLUINDO SUPORTE E PLACA - FORNECIMENTO E INSTALAÇÃO. AF_03/2023 | UN | 28 | Q = Conforme Projeto Elétrico Q = (28,00)
11.11 | INTERRUPTOR PARALELO (1 MÓDULO), 10A/250V, INCLUINDO SUPORTE E PLACA - FORNECIMENTO E INSTALAÇÃO. AF_03/2023 | UN | 8 | Q = Conforme Projeto Elétrico Q = (8,00)
11.12 | INTERRUPTOR SIMPLES (2 MÓDULOS), 10A/250V, INCLUINDO SUPORTE E PLACA - FORNECIMENTO E INSTALAÇÃO. AF_03/2023 | UN | 2 | Q = Conforme Projeto Elétrico Q = (2,00)
11.13 | LUMINÁRIA PLAFON 24W LED EMBUTIR - FORNECIMENTO E INSTALAÇÃO | und | 34 | Q = Conforme Projeto Elétrico Q = (34,00)
11.14 | LUMINÁRIA PLAFON 48W LED EMBUTIR - FORNECIMENTO E INSTALAÇÃO | und | 57 | Q = Conforme Projeto Elétrico Q = (57,00)
11.15 | LUMINÁRIA ARANDELA TIPO TARTARUGA, DE SOBREPOR, COM 1 LÂMPADA LED DE 6 W, SEM REATOR - FORNECIMENTO E INSTALAÇÃO. AF_02/2020 | UN | 1 | Q = Conforme Projeto Elétrico Q = (1,00)
11.16 | Luminária tipo balizador para ambiente aberto, corpo em alumínio pintado, difusor em vidro plano fosco, ref. F-5023/M da Projeto ou similar | un | 4 | Q = Conforme Projeto Elétrico Q = (4,00)
11.17 | QUADRO DE DISTRIBUIÇÃO DE ENERGIA EM CHAPA DE AÇO GALVANIZADO, DE EMBUTIR, COM BARRAMENTO TRIFÁSICO, PARA 24 DISJUNTORES DIN 100A - FORNECIMENTO E INSTALAÇÃO. AF_10/2020 | UN | 2 | Q = Conforme Projeto Elétrico Q = (2,00)
11.18 | Tomada 2p + t, ABNT, de embutir, 10 A, com placa em pvc | un | 59 | Q = Conforme Projeto Elétrico Q = (59,00)
11.19 | Tomada dupla, de embutir, para uso geral, 2P+T, ABNT, 10A | un | 32 | Q = Conforme Projeto Elétrico Q = (32,00)
11.20 | INTERRUPTOR SIMPLES (1 MÓDULO) COM 2 TOMADAS DE EMBUTIR 2P+T 10 A, SEM SUPORTE E SEM PLACA - FORNECIMENTO E INSTALAÇÃO. AF_03/2023 | UN | 9 | Q = Conforme Projeto Elétrico Q = (9,00)
11.21 | Ponto de tomada 2p+t, ABNT, 10 A, de uso geral, em pisos, com eletroduto de pvc rígido embutido, inclusive aterramento | pt | 1 | PT = Conforme Projeto Elétrico PT = (1,00)
11.22 | CAIXA RETANGULAR 4" X 2" ALTA (2,00 M DO PISO), PVC, INSTALADA EM PAREDE - FORNECIMENTO E INSTALAÇÃO. AF_03/2023 | UN | 21 | Q = Conforme Projeto Elétrico Q = (21,00)
11.23 | CABO DE COBRE FLEXÍVEL ISOLADO, 1,5 MM², ANTI-CHAMA 450/750 V, PARA CIRCUITOS TERMINAIS - FORNECIMENTO E INSTALAÇÃO. AF_03/2023 | M | 1158.6 | C = Conforme Projeto Elétrico C = (1158,60)
11.24 | CABO DE COBRE FLEXÍVEL ISOLADO, 2,5 MM², ANTI-CHAMA 450/750 V, PARA CIRCUITOS TERMINAIS - FORNECIMENTO E INSTALAÇÃO. AF_03/2023 | M | 1790.1 | C = Conforme Projeto Elétrico C = (1790,10)
11.25 | CABO DE COBRE FLEXÍVEL ISOLADO, 4 MM², ANTI-CHAMA 450/750 V, PARA CIRCUITOS TERMINAIS - FORNECIMENTO E INSTALAÇÃO. AF_03/2023 | M | 878.1 | C = Conforme Projeto Elétrico C = (878,10)
11.26 | ELETRODUTO FLEXÍVEL CORRUGADO, PVC, DN 25 MM (3/4"), PARA CIRCUITOS TERMINAIS, INSTALADO EM FORRO - FORNECIMENTO E INSTALAÇÃO. AF_03/2023 | M | 966.43 | C = Conforme Projeto Elétrico C = (966,43)
11.27 | ELETRODUTO FLEXÍVEL CORRUGADO REFORÇADO, PVC, DN 25 MM (3/4"), PARA CIRCUITOS TERMINAIS, INSTALADO EM FORRO - FORNECIMENTO E INSTALAÇÃO. AF_03/2023 | M | 78.52 | C = Conforme Projeto Elétrico C = (78,52)
11.28 | ELETRODUTO FLEXÍVEL CORRUGADO, PEAD, DN 50 (1 1/2"), PARA REDE ENTERRADA DE DISTRIBUIÇÃO DE ENERGIA ELÉTRICA - FORNECIMENTO E INSTALAÇÃO. AF_12/2021 | M | 38.39 | C = Conforme Projeto Elétrico C = (38,39)
11.29 | FITA NEON 220V BRANCO QUENTE | M | 30 | C = Conforme Projeto Arquitetônico C = (30,00)
12 | INSTALAÇÕES HIDRÁULICAS
12.1 | ADAPTADOR CURTO COM BOLSA E ROSCA PARA REGISTRO, PVC, SOLDÁVEL, DN 20MM X 1/2 , INSTALADO EM RAMAL OU SUB-RAMAL DE ÁGUA - FORNECIMENTO E INSTALAÇÃO. AF_06/2022 | UN | 1 | Q = Conforme Projeto Hidráulico Q = (1,00)
12.2 | ADAPTADOR CURTO COM BOLSA E ROSCA PARA REGISTRO, PVC, SOLDÁVEL, DN 25MM X 3/4 , INSTALADO EM RAMAL OU SUB-RAMAL DE ÁGUA - FORNECIMENTO E INSTALAÇÃO. AF_06/2022 | UN | 56 | Q = Conforme Projeto Hidráulico Q = (56,00)
12.3 | BUCHA DE REDUÇÃO, CURTA, PVC, SOLDÁVEL, DN 25 X 20 MM, INSTALADO EM RAMAL DE DISTRIBUIÇÃO DE ÁGUA - FORNECIMENTO E INSTALAÇÃO. AF_06/2022 | UN | 2 | Q = Conforme Projeto Hidráulico Q = (2,00)
12.4 | BUCHA DE REDUÇÃO, LONGA, PVC, SOLDÁVEL, DN 50 X 25 MM, INSTALADO EM RAMAL DE DISTRIBUIÇÃO DE ÁGUA - FORNECIMENTO E INSTALAÇÃO. AF_06/2022 | UN | 4 | Q = Conforme Projeto Hidráulico Q = (4,00)
12.5 | Cap de pvc rígido soldável, marrom, diâm = 50mm | un | 2 | Q = Conforme Projeto Hidráulico Q = (2,00)
12.6 | JOELHO 45 GRAUS, PVC, SOLDÁVEL, DN 25MM, INSTALADO EM PRUMADA DE ÁGUA - FORNECIMENTO E INSTALAÇÃO. AF_06/2022 | UN | 56 | Q = Conforme Projeto Hidráulico Q = (56,00)
12.7 | Joelho de 90º de pvc rígido roscável, diâm = 1/2" | un | 4 | Q = Conforme Projeto Hidráulico Q = (4,00)
12.8 | JOELHO 90 GRAUS, PVC, SOLDÁVEL, DN 20MM, INSTALADO EM RAMAL OU SUB-RAMAL DE ÁGUA - FORNECIMENTO E INSTALAÇÃO. AF_06/2022 | UN | 2 | Q = Conforme Projeto Hidráulico Q = (2,00)
12.9 | JOELHO 90 GRAUS, PVC, SOLDÁVEL, DN 25MM, INSTALADO EM RAMAL OU SUB-RAMAL DE ÁGUA - FORNECIMENTO E INSTALAÇÃO. AF_06/2022 | UN | 56 | Q = Conforme Projeto Hidráulico Q = (56,00)
12.10 | JOELHO 90 GRAUS, PVC, SOLDÁVEL, DN 40MM, INSTALADO EM RAMAL DE DISTRIBUIÇÃO DE ÁGUA - FORNECIMENTO E INSTALAÇÃO. AF_06/2022 | UN | 5 | Q = Conforme Projeto Hidráulico Q = (5,00)
12.11 | JOELHO 90 GRAUS, PVC, SOLDÁVEL, DN 50MM, INSTALADO EM RAMAL DE DISTRIBUIÇÃO DE ÁGUA - FORNECIMENTO E INSTALAÇÃO. AF_06/2022 | UN | 16 | Q = Conforme Projeto Hidráulico Q = (16,00)
12.12 | JOELHO 90 GRAUS COM BUCHA DE LATÃO, PVC, SOLDÁVEL, DN 25MM, X 1/2 INSTALADO EM RAMAL OU SUB-RAMAL DE ÁGUA - FORNECIMENTO E INSTALAÇÃO. AF_06/2022 | UN | 41 | Q = Conforme Projeto Hidráulico Q = (41,00)
12.13 | JOELHO 90 GRAUS COM BUCHA DE LATÃO, PVC, SOLDÁVEL, DN 25MM, X 3/4 INSTALADO EM RAMAL OU SUB-RAMAL DE ÁGUA - FORNECIMENTO E INSTALAÇÃO. AF_06/2022 | UN | 2 | Q = Conforme Projeto Hidráulico Q = (2,00)
12.14 | LUVA DE REDUÇÃO, PVC, SOLDÁVEL, DN 25MM X 20MM, INSTALADO EM RAMAL OU SUB-RAMAL DE ÁGUA - FORNECIMENTO E INSTALAÇÃO. AF_06/2022 | UN | 1 | Q = Conforme Projeto Hidráulico Q = (1,00)
12.15 | LUVA, PVC, ROSCÁVEL, 1/2", PARA LIGAÇÃO PREDIAL DE ÁGUA. AF_06/2022 | UN | 5 | Q = Conforme Projeto Hidráulico Q = (5,00)
12.16 | LUVA DE CORRER, PVC, SOLDÁVEL, DN 25MM, INSTALADO EM RAMAL DE DISTRIBUIÇÃO DE ÁGUA - FORNECIMENTO E INSTALAÇÃO. AF_06/2022 | UN | 1 | Q = Conforme Projeto Hidráulico Q = (1,00)
12.17 | LUVA DE CORRER, PVC, SOLDÁVEL, DN 40MM, INSTALADO EM RAMAL DE DISTRIBUIÇÃO DE ÁGUA  FORNECIMENTO E INSTALAÇÃO. AF_06/2022 | UN | 1 | Q = Conforme Projeto Hidráulico Q = (1,00)
12.18 | LUVA DE CORRER, PVC, SOLDÁVEL, DN 50MM, INSTALADO EM RAMAL DE DISTRIBUIÇÃO DE ÁGUA - FORNECIMENTO E INSTALAÇÃO. AF_06/2022 | UN | 6 | Q = Conforme Projeto Hidráulico Q = (6,00)
12.19 | LUVA COM BUCHA DE LATÃO, PVC, SOLDÁVEL, DN 25MM X 3/4 , INSTALADO EM RAMAL OU SUB-RAMAL DE ÁGUA - FORNECIMENTO E INSTALAÇÃO. AF_06/2022 | UN | 2 | Q = Conforme Projeto Hidráulico Q = (2,00)
12.20 | TÊ DE REDUÇÃO, PVC, SOLDÁVEL, DN 25MM X 20MM, INSTALADO EM RAMAL DE DISTRIBUIÇÃO DE ÁGUA - FORNECIMENTO E INSTALAÇÃO. AF_06/2022 | UN | 1 | Q = Conforme Projeto Hidráulico Q = (1,00)
12.21 | Tê de redução 90º de pvc rígido soldável, marrom diâm = 40 x 25mm | un | 3 | Q = Conforme Projeto Hidráulico Q = (3,00)
12.22 | TÊ DE REDUÇÃO, PVC, SOLDÁVEL, DN 50MM X 25MM, INSTALADO EM PRUMADA DE ÁGUA - FORNECIMENTO E INSTALAÇÃO. AF_06/2022 | UN | 18 | Q = Conforme Projeto Hidráulico Q = (18,00)
12.23 | TÊ DE REDUÇÃO, PVC, SOLDÁVEL, DN 50MM X 40MM, INSTALADO EM RAMAL DE DISTRIBUIÇÃO DE ÁGUA - FORNECIMENTO E INSTALAÇÃO. AF_06/2022 | UN | 1 | Q = Conforme Projeto Hidráulico Q = (1,00)
12.24 | TE, PVC, SOLDÁVEL, DN 25MM, INSTALADO EM RAMAL OU SUB-RAMAL DE ÁGUA - FORNECIMENTO E INSTALAÇÃO. AF_06/2022 | UN | 16 | Q = Conforme Projeto Hidráulico Q = (16,00)
12.25 | TE, PVC, SOLDÁVEL, DN 40MM, INSTALADO EM PRUMADA DE ÁGUA - FORNECIMENTO E INSTALAÇÃO. AF_06/2022 | UN | 1 | Q = Conforme Projeto Hidráulico Q = (1,00)
12.26 | TE, PVC, SOLDÁVEL, DN 50MM, INSTALADO EM PRUMADA DE ÁGUA - FORNECIMENTO E INSTALAÇÃO. AF_06/2022 | UN | 4 | Q = Conforme Projeto Hidráulico Q = (4,00)
12.27 | TÊ COM BUCHA DE LATÃO NA BOLSA CENTRAL, PVC, SOLDÁVEL, DN 25MM X 1/2 , INSTALADO EM RAMAL OU SUB-RAMAL DE ÁGUA - FORNECIMENTO E INSTALAÇÃO. AF_06/2022 | UN | 1 | Q = Conforme Projeto Hidráulico Q = (1,00)
12.28 | TÊ COM BUCHA DE LATÃO NA BOLSA CENTRAL, PVC, SOLDÁVEL, DN 25MM X 3/4 , INSTALADO EM RAMAL OU SUB-RAMAL DE ÁGUA - FORNECIMENTO E INSTALAÇÃO. AF_06/2022 | UN | 3 | Q = Conforme Projeto Hidráulico Q = (3,00)
12.29 | UNIÃO, PVC, SOLDÁVEL, DN 25MM, INSTALADO EM PRUMADA DE ÁGUA - FORNECIMENTO E INSTALAÇÃO. AF_06/2022 | UN | 2 | Q = Conforme Projeto Hidráulico Q = (2,00)
12.30 | TUBO, PVC, SOLDÁVEL, DN 20MM, INSTALADO EM RAMAL OU SUB-RAMAL DE ÁGUA - FORNECIMENTO E INSTALAÇÃO. AF_06/2022 | M | 2.44 | C = Conforme Projeto Hidráulico C = (2,44)
12.31 | TUBO, PVC, SOLDÁVEL, DN 20MM, INSTALADO EM RAMAL OU SUB-RAMAL DE ÁGUA - FORNECIMENTO E INSTALAÇÃO. AF_06/2022 | M | 1.25 | C = Conforme Projeto Hidráulico C = (1,25)
12.32 | TUBO, PVC, SOLDÁVEL, DN 25MM, INSTALADO EM RAMAL OU SUB-RAMAL DE ÁGUA - FORNECIMENTO E INSTALAÇÃO. AF_06/2022 | M | 150.19 | C = Conforme Projeto Hidráulico C = (150,19)
12.33 | TUBO, PVC, SOLDÁVEL, DN 40MM, INSTALADO EM RAMAL DE DISTRIBUIÇÃO DE ÁGUA - FORNECIMENTO E INSTALAÇÃO. AF_06/2022 | M | 20.78 | C = Conforme Projeto Hidráulico C = (20,78)
12.34 | TUBO, PVC, SOLDÁVEL, DN 50MM, INSTALADO EM PRUMADA DE ÁGUA - FORNECIMENTO E INSTALAÇÃO. AF_06/2022 | M | 121.74 | C = Conforme Projeto Hidráulico C = (121,74)
12.35 | CAIXA D´ÁGUA EM POLIÉSTER REFORÇADO COM FIBRA DE VIDRO, 5000 LITROS - FORNECIMENTO E INSTALAÇÃO. AF_06/2021 | UN | 1 | Q = Conforme Projeto Hidráulico Q = (1,00)
12.36 | REGISTRO DE GAVETA BRUTO, LATÃO, ROSCÁVEL, 3/4", COM ACABAMENTO E CANOPLA CROMADOS - FORNECIMENTO E INSTALAÇÃO. AF_08/2021 | UN | 26 | Q = Conforme Projeto Hidráulico Q = (26,00)
12.37 | REGISTRO DE PRESSÃO BRUTO, LATÃO, ROSCÁVEL, 3/4", COM ACABAMENTO E CANOPLA CROMADOS - FORNECIMENTO E INSTALAÇÃO. AF_08/2021 | UN | 2 | Q = Conforme Projeto Hidráulico Q = (2,00)
12.38 | REGISTRO DE ESFERA, PVC, ROSCÁVEL, COM CABEÇA QUADRADA, 1/2" - FORNECIMENTO E INSTALAÇÃO. AF_08/2021 | UN | 1 | Q = Conforme Projeto Hidráulico Q = (1,00)
12.39 | REGISTRO DE ESFERA, PVC, ROSCÁVEL, COM BORBOLETA, 1/2" - FORNECIMENTO E INSTALAÇÃO. AF_08/2021 | UN | 1 | Q = Conforme Projeto Hidráulico Q = (1,00)
12.40 | REGISTRO DE ESFERA, PVC, SOLDÁVEL, COM VOLANTE, DN 25 MM - FORNECIMENTO E INSTALAÇÃO. AF_08/2021 | UN | 4 | Q = Conforme Projeto Hidráulico Q = (4,00)
12.41 | REGISTRO DE ESFERA, PVC, SOLDÁVEL, COM VOLANTE, DN 40 MM - FORNECIMENTO E INSTALAÇÃO. AF_08/2021 | UN | 2 | Q = Conforme Projeto Hidráulico Q = (2,00)
12.42 | REGISTRO DE ESFERA, PVC, SOLDÁVEL, COM VOLANTE, DN 50 MM - FORNECIMENTO E INSTALAÇÃO. AF_08/2021 | UN | 3 | Q = Conforme Projeto Hidráulico Q = (3,00)
13 | INSTALAÇÕES SANITÁRIAS
13.1 | Fornecimento de adaptador de pvc junta elástica, bolsa e rosca, diam. = 100mm | un | 9 | Q = Conforme Projeto Sanitário Q = (9,00)
13.2 | Cap de pvc rígido c/ anéis p/ esgoto, diâm. = 50mm | un | 22 | Q = Conforme Projeto Sanitário Q = (22,00)
13.3 | CURVA CURTA 90 GRAUS, PVC, SERIE NORMAL, ESGOTO PREDIAL, DN 50 MM, JUNTA ELÁSTICA, FORNECIDO E INSTALADO EM RAMAL DE DESCARGA OU RAMAL DE ESGOTO SANITÁRIO. AF_08/2022 | UN | 2 | Q = Conforme Projeto Sanitário Q = (2,00)
13.4 | CURVA CURTA 90 GRAUS, PVC, SERIE NORMAL, ESGOTO PREDIAL, DN 100 MM, JUNTA ELÁSTICA, FORNECIDO E INSTALADO EM RAMAL DE DESCARGA OU RAMAL DE ESGOTO SANITÁRIO. AF_08/2022 | UN | 9 | Q = Conforme Projeto Sanitário Q = (9,00)
13.5 | JOELHO 45 GRAUS, PVC, SERIE NORMAL, ESGOTO PREDIAL, DN 40 MM, JUNTA SOLDÁVEL, FORNECIDO E INSTALADO EM RAMAL DE DESCARGA OU RAMAL DE ESGOTO SANITÁRIO. AF_08/2022 | UN | 27 | Q = Conforme Projeto Sanitário Q = (27,00)
13.6 | JOELHO 45 GRAUS, PVC, SERIE NORMAL, ESGOTO PREDIAL, DN 50 MM, JUNTA ELÁSTICA, FORNECIDO E INSTALADO EM RAMAL DE DESCARGA OU RAMAL DE ESGOTO SANITÁRIO. AF_08/2022 | UN | 189 | Q = Conforme Projeto Sanitário Q = (189,00)
13.7 | Joelho 45º de pvc rígido, série R, diâm = 50mm | un | 3 | Q = Conforme Projeto Sanitário Q = (3,00)
13.8 | JOELHO 45 GRAUS, PVC, SERIE NORMAL, ESGOTO PREDIAL, DN 100 MM, JUNTA ELÁSTICA, FORNECIDO E INSTALADO EM RAMAL DE DESCARGA OU RAMAL DE ESGOTO SANITÁRIO. AF_08/2022 | UN | 9 | Q = Conforme Projeto Sanitário Q = (9,00)
13.9 | JOELHO 90 GRAUS, PVC, SERIE NORMAL, ESGOTO PREDIAL, DN 40 MM, JUNTA SOLDÁVEL, FORNECIDO E INSTALADO EM RAMAL DE DESCARGA OU RAMAL DE ESGOTO SANITÁRIO. AF_08/2022 | UN | 9 | Q = Conforme Projeto Sanitário Q = (9,00)
13.10 | JOELHO 90 GRAUS, PVC, SERIE NORMAL, ESGOTO PREDIAL, DN 50 MM, JUNTA ELÁSTICA, FORNECIDO E INSTALADO EM RAMAL DE DESCARGA OU RAMAL DE ESGOTO SANITÁRIO. AF_08/2022 | UN | 54 | Q = Conforme Projeto Sanitário Q = (54,00)
13.11 | JOELHO 90 GRAUS, PVC, SERIE R, ÁGUA PLUVIAL, DN 50 MM, JUNTA ELÁSTICA, FORNECIDO E INSTALADO EM RAMAL DE ENCAMINHAMENTO. AF_06/2022 | UN | 1 | Q = Conforme Projeto Sanitário Q = (1,00)
13.12 | Joelho de 90°com bolsa para anel, em pvc rígido c/ anéis, para esgoto secundário, diâm = 40mm | un | 9 | Q = Conforme Projeto Sanitário Q = (9,00)
13.13 | JUNÇÃO SIMPLES, PVC, SERIE NORMAL, ESGOTO PREDIAL, DN 40 MM, JUNTA SOLDÁVEL, FORNECIDO E INSTALADO EM RAMAL DE DESCARGA OU RAMAL DE ESGOTO SANITÁRIO. AF_08/2022 | UN | 2 | Q = Conforme Projeto Sanitário Q = (2,00)
13.14 | JUNÇÃO SIMPLES, PVC, SERIE NORMAL, ESGOTO PREDIAL, DN 50 X 50 MM, JUNTA ELÁSTICA, FORNECIDO E INSTALADO EM RAMAL DE DESCARGA OU RAMAL DE ESGOTO SANITÁRIO. AF_08/2022 | UN | 5 | Q = Conforme Projeto Sanitário Q = (5,00)
13.15 | Junção simples em pvc rígido c/ anéis, para esgoto primário, diâm =100 x 50mm | un | 11 | Q = Conforme Projeto Sanitário Q = (11,00)
13.16 | JUNÇÃO SIMPLES, PVC, SERIE NORMAL, ESGOTO PREDIAL, DN 100 X 100 MM, JUNTA ELÁSTICA, FORNECIDO E INSTALADO EM RAMAL DE DESCARGA OU RAMAL DE ESGOTO SANITÁRIO. AF_08/2022 | UN | 2 | Q = Conforme Projeto Sanitário Q = (2,00)
13.17 | LUVA SIMPLES, PVC, SERIE NORMAL, ESGOTO PREDIAL, DN 50 MM, JUNTA ELÁSTICA, FORNECIDO E INSTALADO EM RAMAL DE DESCARGA OU RAMAL DE ESGOTO SANITÁRIO. AF_08/2022 | UN | 234 | Q = Conforme Projeto Sanitário Q = (234,00)
13.18 | LUVA SIMPLES, PVC, SERIE R, ÁGUA PLUVIAL, DN 50 MM, JUNTA ELÁSTICA, FORNECIDO E INSTALADO EM RAMAL DE ENCAMINHAMENTO. AF_06/2022 | UN | 4 | Q = Conforme Projeto Sanitário Q = (4,00)
13.19 | LUVA SIMPLES, PVC, SERIE NORMAL, ESGOTO PREDIAL, DN 100 MM, JUNTA ELÁSTICA, FORNECIDO E INSTALADO EM RAMAL DE DESCARGA OU RAMAL DE ESGOTO SANITÁRIO. AF_08/2022 | UN | 31 | Q = Conforme Projeto Sanitário Q = (31,00)
13.20 | TERMINAL DE VENTILAÇÃO, PVC, SÉRIE NORMAL, ESGOTO PREDIAL, DN 50 MM, JUNTA SOLDÁVEL, FORNECIDO E INSTALADO EM PRUMADA DE ESGOTO SANITÁRIO OU VENTILAÇÃO. AF_08/2022 | UN | 29 | Q = Conforme Projeto Sanitário Q = (29,00)
13.21 | TE, PVC, SERIE NORMAL, ESGOTO PREDIAL, DN 50 X 50 MM, JUNTA ELÁSTICA, FORNECIDO E INSTALADO EM RAMAL DE DESCARGA OU RAMAL DE ESGOTO SANITÁRIO. AF_08/2022 | UN | 56 | Q = Conforme Projeto Sanitário Q = (56,00)
13.22 | CAIXA DE GORDURA PEQUENA (CAPACIDADE: 19 L), CIRCULAR, EM PVC, DIÂMETRO INTERNO= 0,3 M. AF_12/2020 | UN | 1 | Q = Conforme Projeto Sanitário Q = (1,00)
13.23 | CAIXA SIFONADA, PVC, DN 100 X 100 X 50 MM, JUNTA ELÁSTICA, FORNECIDA E INSTALADA EM RAMAL DE DESCARGA OU EM RAMAL DE ESGOTO SANITÁRIO. AF_08/2022 | UN | 7 | Q = Conforme Projeto Sanitário Q = (7,00)
13.24 | RALO SECO, PVC, DN 100 X 40 MM, JUNTA SOLDÁVEL, FORNECIDO E INSTALADO EM RAMAL DE DESCARGA OU EM RAMAL DE ESGOTO SANITÁRIO. AF_08/2022 | UN | 2 | Q = Conforme Projeto Sanitário Q = (2,00)
13.25 | TUBO PVC, SERIE NORMAL, ESGOTO PREDIAL, DN 40 MM, FORNECIDO E INSTALADO EM RAMAL DE DESCARGA OU RAMAL DE ESGOTO SANITÁRIO. AF_08/2022 | M | 15.22 | C = Conforme Projeto Sanitário C = (15,22)
13.26 | TUBO PVC, SERIE NORMAL, ESGOTO PREDIAL, DN 50 MM, FORNECIDO E INSTALADO EM RAMAL DE DESCARGA OU RAMAL DE ESGOTO SANITÁRIO. AF_08/2022 | M | 228.14 | C = Conforme Projeto Sanitário C = (228,14)
13.27 | TUBO PVC, SERIE NORMAL, ESGOTO PREDIAL, DN 100 MM, FORNECIDO E INSTALADO EM RAMAL DE DESCARGA OU RAMAL DE ESGOTO SANITÁRIO. AF_08/2022 | M | 123.87 | C = Conforme Projeto Sanitário C = (123,87)
13.28 | TUBO PVC, SÉRIE R, ÁGUA PLUVIAL, DN 50 MM, FORNECIDO E INSTALADO EM RAMAL DE ENCAMINHAMENTO. AF_06/2022 | M | 1.83 | C = Conforme Projeto Sanitário C = (1,83)
13.29 | TUBO PVC, SÉRIE R, ÁGUA PLUVIAL, DN 100 MM, FORNECIDO E INSTALADO EM RAMAL DE ENCAMINHAMENTO. AF_06/2022 | M | 0.34 | C = Conforme Projeto Sanitário C = (0,34)
13.30 | Caixa de inspeção 0.60 x 0.60 x 0.60m | un | 16 | Q = Conforme Projeto Sanitário Q = (16,00)
14 | INSTALAÇÕES DE ÁGUAS PLUVIAIS
14.1 | JOELHO 45 GRAUS, PVC, SERIE R, ÁGUA PLUVIAL, DN 75 MM, JUNTA ELÁSTICA, FORNECIDO E INSTALADO EM CONDUTORES VERTICAIS DE ÁGUAS PLUVIAIS. AF_06/2022 | UN | 80 | Q = Conforme Projeto Pluvial Q = (80,00)
14.2 | LUVA DE CORRER, PVC, SERIE R, ÁGUA PLUVIAL, DN 75 MM, JUNTA ELÁSTICA, FORNECIDO E INSTALADO EM CONDUTORES VERTICAIS DE ÁGUAS PLUVIAIS. AF_06/2022 | UN | 52 | Q = Conforme Projeto Pluvial Q = (52,00)
14.3 | LUVA SIMPLES, PVC, SERIE R, ÁGUA PLUVIAL, DN 100 MM, JUNTA ELÁSTICA, FORNECIDO E INSTALADO EM RAMAL DE ENCAMINHAMENTO. AF_06/2022 | UN | 14 | Q = Conforme Projeto Pluvial Q = (14,00)
14.4 | REDUÇÃO EXCÊNTRICA, PVC, SERIE R, ÁGUA PLUVIAL, DN 100 X 75 MM, JUNTA ELÁSTICA, FORNECIDO E INSTALADO EM RAMAL DE ENCAMINHAMENTO. AF_06/2022 | UN | 14 | Q = Conforme Projeto Pluvial Q = (14,00)
14.5 | TUBO PVC, SÉRIE R, ÁGUA PLUVIAL, DN 75 MM, FORNECIDO E INSTALADO EM CONDUTORES VERTICAIS DE ÁGUAS PLUVIAIS. AF_06/2022 | M | 236.64 | C = Conforme Projeto Pluvial C = (236,64)
14.6 | TUBO PVC, SÉRIE R, ÁGUA PLUVIAL, DN 100 MM, FORNECIDO E INSTALADO EM RAMAL DE ENCAMINHAMENTO. AF_06/2022 | M | 115.98 | C = Conforme Projeto Pluvial C = (115,98)
14.7 | Caixa de inspeção 0.60 x 0.60 x 0.60m | un | 15 | Q = Conforme Projeto Pluvial Q = (15,00)
15 | INSTALAÇÕES DE COMBATE A INCÊNDIO
15.1 | EXTINTOR DE INCÊNDIO PORTÁTIL COM CARGA DE CO2 DE 6 KG, CLASSE BC - FORNECIMENTO E INSTALAÇÃO. AF_10/2020_PE | UN | 4 | Q = Conforme Projeto de incêndio Q = (4,00)
15.2 | PLACAS DE SINALIZAÇÃO DE ORIENTAÇÃO E SALVAMENTO (SAIDAS DE EMERGENCIA/ROTAS DE FUGA) - PLACA IDENTIFICAÇÃO ACRÍLICO 20X40CM - FORNECIMENTO E COLOCAÇÃO | und | 10 | Q = Conforme Projeto de incêndio Q = (10,00)
15.3 | PLACA FOTOLUMINESCENTE PARA SINALIZAÇÃO EXTINTOR 30X30CM - FORNECIMENTO E COLOCAÇÃO | und | 3 | Q = Conforme Projeto de incêndio Q = (3,00)
15.4 | PINTURA DE PISO COM TINTA ACRÍLICA, APLICAÇÃO MANUAL, 2 DEMÃOS, INCLUSO FUNDO PREPARADOR. AF_05/2021 | m² | 3 | A = Marcação de piso para localização de extintor A = (1,00) x 3,00 A = (3,00)
16 | LOUÇAS E METAIS
16.1 | VASO SANITÁRIO SIFONADO COM CAIXA ACOPLADA LOUÇA BRANCA - FORNECIMENTO E INSTALAÇÃO. AF_01/2020 | UN | 3 | Q = Conforme Projeto Arquitetônico Q = (3,00)
16.2 | VASO SANITARIO SIFONADO CONVENCIONAL PARA PCD SEM FURO FRONTAL COM LOUÇA BRANCA SEM ASSENTO - FORNECIMENTO E INSTALAÇÃO. AF_01/2020 | UN | 6 | Q = Conforme Projeto Arquitetônico Q = (6,00)
16.3 | CUBA DE EMBUTIR OVAL EM LOUÇA BRANCA, 35 X 50CM OU EQUIVALENTE - FORNECIMENTO E INSTALAÇÃO. AF_01/2020 | UN | 9 | Q = Conforme Projeto Arquitetônico Q = (9,00)
16.4 | BARRA DE APOIO RETA, EM ALUMINIO, COMPRIMENTO 60 CM, FIXADA NA PAREDE - FORNECIMENTO E INSTALAÇÃO. AF_01/2020 | UN | 12 | Q = Conforme Projeto Arquitetônico Q = (12,00)
16.5 | Bancada em granito cinza andorinha, e=2cm | m² | 4.14 | A = Bancadas de pias A = ((2,20 x 0,60) x 2,00) + (1,60 x 0,60) + (0,90 x 0,60) A = (4,14)
16.6 | TORNEIRA CROMADA DE MESA, 1/2 OU 3/4, PARA LAVATÓRIO, PADRÃO MÉDIO - FORNECIMENTO E INSTALAÇÃO. AF_01/2020 | UN | 9 | Q = Conforme Projeto Arquitetônico Q = (9,00)
16.7 | Chuveiro plástico sem registro | un | 2 | Q = Conforme Projeto Arquitetônico Q = (2,00)
16.8 | Pia de cozinha com bancada em aço inox, dim 1,60x0,60, com 01 cuba, sifão cromado, válvula cromada, torneira cromada, concretada e assentada. | un | 6 | Q = Conforme Projeto Arquitetônico Q = (6,00)
16.9 | Pia de cozinha com bancada em granito verde ubatuba, e= 2cm, dim 3,70x0,60m, com 02 cubas de aço sifão cromado, válvula cromada, torneira cromada 1/2", inclusive rodapia 10 cm, assentada | un | 1 | Q = Conforme Projeto Arquitetônico Q = (1,00)
16.10 | CUBA DE EMBUTIR DE AÇO INOXIDÁVEL MÉDIA, INCLUSO VÁLVULA TIPO AMERICANA EM METAL CROMADO E SIFÃO FLEXÍVEL EM PVC - FORNECIMENTO E INSTALAÇÃO. AF_01/2020 | UN | 3 | Q = Conforme Projeto Arquitetônico Q = (3,00)
16.11 | LAVATÓRIO LOUÇA BRANCA SUSPENSO, 29,5 X 39CM OU EQUIVALENTE, PADRÃO POPULAR - FORNECIMENTO E INSTALAÇÃO. AF_01/2020 | UN | 9 | Q = Conforme Projeto Arquitetônico Q = (9,00)
16.12 | BANCADA GRANITO CINZA, 50 X 60 CM, INCL. CUBA DE EMBUTIR OVAL LOUÇA BRANCA 35 X 50 CM, VÁLVULA METAL CROMADO, SIFÃO FLEXÍVEL PVC, ENGATE 30 CM FLEXÍVEL PLÁSTICO E TORNEIRA CROMADA DE MESA, PADRÃO POPULAR - FORNEC. E INSTALAÇÃO. AF_01/2020 | UN | 9 | Q = Conforme Projeto Arquitetônico Q = (9,00)
16.13 | Tanque em aço inox, incluso torneira cromada e sifão PVC | un | 1 | Q = Conforme Projeto Arquitetônico Q = (1,00)
17 | SERVIÇOS DIVERSOS
17.1 | RAMPA
17.1.1 | GUARDA-CORPO DE AÇO GALVANIZADO DE 1,10M DE ALTURA, MONTANTES TUBULARES DE 1.1/2 ESPAÇADOS DE 1,20M, TRAVESSA SUPERIOR DE 2 , GRADIL FORMADO POR BARRAS CHATAS EM FERRO DE 32X4,8MM, FIXADO COM CHUMBADOR MECÂNICO. AF_04/2019_PS | M | 3.3 | C = Comprimento do guarda-corpo conforme projeto arquitetônico C = (3,30)
17.1.2 | CONCRETO FCK = 15MPA, TRAÇO 1:3,4:3,5 (EM MASSA SECA DE CIMENTO/ AREIA MÉDIA/ BRITA 1) - PREPARO MECÂNICO COM BETONEIRA 400 L. AF_05/2021 | m³ | 1.5 | A = Área da rampa a ser construída A = (1,00 x 1,50) A = (1,50)
17.1.3 | ACABAMENTO POLIDO PARA PISO DE CONCRETO ARMADO OU LAJE SOBRE SOLO DE ALTA RESISTÊNCIA. AF_09/2021 | m² | 4.95 | A = Área da rampa a receber acabamento polido A = (3,30 x 1,50) A = (4,95)
17.2 | PAISAGISMO
17.2.1 | PLANTIO DE GRAMA BATATAIS EM PLACAS. AF_05/2018 | m² | 8.43 | A = Área de grama obtida conforme projeto arquitetônico A = (8,43)
17.2.2 | PLANTIO DE ARBUSTO OU CERCA VIVA. AF_05/2018 | UN | 6 | Q = Obtido conforme projeto arquitetônico Q= (6,00)
17.2.3 | PLANTIO DE ÁRVORE ORNAMENTAL COM ALTURA DE MUDA MENOR OU IGUAL A 2,00 M. AF_05/2018 | UN | 6 | Q = Obtido conforme projeto arquitetônico Q = (6,00)
17.2.4 | PLANTIO DE PALMEIRA COM ALTURA DE MUDA MENOR OU IGUAL A 2,00 M. AF_05/2018 | UN | 2 | Q = Obtido conforme projeto arquitetônico Q = (2,00)
17.3 | LIMPEZA FINAL
17.3.1 | Limpeza geral | m² | 562,08 | Para limpeza geral da UBS A = Área referente ao lastro de concreto A = (562,08)

## Orçamento Sintético
Obra: | PROJETO DE CONSTRUÇÃO DE UBS |  |  | Valor da Obra: |  |  | #VALUE!
Endereço da obra: | RUA PROJETADA S/N, BAIRRO FREI DAMIÃO, SANTA LUZIA -PB |  |  | 1599381.24
Fonte de dados: | SINAPI - 10/2023 / ORSE - 09/2023 |  |  | BDI:
Encargos Socias: | Conforme tabela de encargos: Desonerados - Horista: 85,69% Mensalista: 48,16% |  |  | 26.37% |  |  | ESTADO DA PARAÍBA PREFEITURA MUNICIPAL DE SANTA LUZIA - PB
PLANILHA ORÇAMENTARIA
Item | Código | Banco | Descrição | Und | Quant. | Valor Unit | Valor Unit com BDI | Total | Peso (%)
1 |  |  | SERVIÇOS PRELIMINARES |  |  |  |  | 10072.49 | 0.6298%
1.1 | 103689 | SINAPI | FORNECIMENTO E INSTALAÇÃO DE PLACA DE OBRA COM CHAPA GALVANIZADA E ESTRUTURA DE MADEIRA. AF_03/2022_PS | m² | 3 | 310.63 | 392.54 | 1177.62 | 0.07363%
1.2 | 99059 | SINAPI | LOCACAO CONVENCIONAL DE OBRA, UTILIZANDO GABARITO DE TÁBUAS CORRIDAS PONTALETADAS A CADA 2,00M - 2 UTILIZAÇÕES. AF_10/2018 | M | 140.92 | 49.95 | 63.12 | 8894.87 | 0.5561%
2 |  |  | MOVIMENTO DE TERRA E CONTENÇÃO |  |  |  |  | 161826.5 | 10.12%
2.1 | 96522 | SINAPI | ESCAVAÇÃO MANUAL PARA BLOCO DE COROAMENTO OU SAPATA (SEM ESCAVAÇÃO PARA COLOCAÇÃO DE FÔRMAS). AF_06/2017 | m³ | 49.6 | 116.54 | 147.27 | 7304.59 | 0.4567%
2.2 | 101616 | SINAPI | PREPARO DE FUNDO DE VALA COM LARGURA MENOR QUE 1,5 M (ACERTO DO SOLO NATURAL). AF_08/2020 | m² | 33.07 | 4.76 | 6.02 | 199.08 | 0.01245%
2.3 | 96619 | SINAPI | LASTRO DE CONCRETO MAGRO, APLICADO EM BLOCOS DE COROAMENTO OU SAPATAS, ESPESSURA DE 5 CM. AF_08/2017 | m² | 33.07 | 28.55 | 36.08 | 1193.17 | 0.0746%
2.4 | 96995 | SINAPI | REATERRO MANUAL APILOADO COM SOQUETE. AF_10/2017 | m³ | 17.84 | 39.14 | 49.46 | 882.37 | 0.05517%
2.5 | 101124 | SINAPI | ESCAVAÇÃO HORIZONTAL, INCLUINDO CARGA E DESCARGA EM SOLO DE 1A CATEGORIA COM TRATOR DE ESTEIRAS (100HP/LÂMINA: 2,19M3). AF_07/2020 | m³ | 66.2 | 14.06 | 17.77 | 1176.37 | 0.07355%
2.6 | 94316 | SINAPI | ATERRO MECANIZADO DE VALA COM RETROESCAVADEIRA (CAPACIDADE DA CAÇAMBA DA RETRO: 0,26 M³ / POTÊNCIA: 88 HP), LARGURA ATÉ 1,5 M, PROFUNDIDADE ATÉ 1,5 M, COM SOLO ARGILO-ARENOSO. AF_08/2023 | m³ | 1001.42 | 65.59 | 82.89 | 83007.7 | 5.19%
2.7 | 104742 | SINAPI | COMPACTAÇÃO DE VALAS COM ROLO COMPRESSOR. AF_08/2023 | m² | 1619.61 | 7.94 | 10.03 | 16244.69 | 1.016%
2.8 | 102354 | SINAPI | DESMONTE DE MATERIAL DE 3ª CATEGORIA (BLOCOS DE ROCHAS OU MATACOS), COM MARTELETE PNEUMÁTICO MANUAL  EXCLUSIVE CARGA E TRANSPORTE. AF_03/2021 | m³ | 29.2 | 126.73 | 160.15 | 4676.38 | 0.2924%
2.9 | 102361 | SINAPI | RETIRADA DE MATERIAL DE 3ª CATEGORIA (APÓS ESCAVAÇÃO/DESMONTE) EM VALAS, COM RETROESCAVADEIRA - EXCLUSIVE CARGA E TRANSPORTE. AF_03/2021 | m³ | 29.2 | 30.53 | 38.58 | 1126.54 | 0.07044%
2.10 | 95876 | SINAPI | TRANSPORTE COM CAMINHÃO BASCULANTE DE 14 M³, EM VIA URBANA PAVIMENTADA, DMT ATÉ 30 KM (UNIDADE: M3XKM). AF_07/2020 | M3XKM | 87.6 | 2.08 | 2.63 | 230.39 | 0.0144%
2.11 | 100575 | SINAPI | REGULARIZAÇÃO DE SUPERFÍCIES COM MOTONIVELADORA. AF_11/2019 | m² | 1619.61 | 0.11 | 0.14 | 226.75 | 0.01418%
2.12 | 103800 | SINAPI | PEDRA ARGAMASSADA COM CIMENTO E AREIA 1:3, 40% DE ARGAMASSA EM VOLUME - AREIA E PEDRA DE MÃO COMERCIAIS - FORNECIMENTO E ASSENTAMENTO. AF_08/2022 | m³ | 76.8 | 457.2 | 577.76 | 44371.97 | 2.774%
2.13 | 103322 | SINAPI | ALVENARIA DE VEDAÇÃO DE BLOCOS CERÂMICOS FURADOS NA VERTICAL DE 9X19X39 CM (ESPESSURA 9 CM) E ARGAMASSA DE ASSENTAMENTO COM PREPARO EM BETONEIRA. AF_12/2021 | m² | 19.47 | 48.22 | 60.94 | 1186.5 | 0.07418%
3 |  |  | INFRAESTRUTURA |  |  |  |  | 173929.1 | 10.87%
3.1 |  |  | SAPATAS |  |  |  |  | 86295.67 | 5.396%
3.1.1 | 96535 | SINAPI | FABRICAÇÃO, MONTAGEM E DESMONTAGEM DE FÔRMA PARA SAPATA, EM MADEIRA SERRADA, E=25 MM, 4 UTILIZAÇÕES. AF_06/2017 | m² | 205.01 | 129.32 | 163.42 | 33502.73 | 2.095%
3.1.2 | 96543 | SINAPI | ARMAÇÃO DE BLOCO, VIGA BALDRAME E SAPATA UTILIZANDO AÇO CA-60 DE 5 MM - MONTAGEM. AF_06/2017 | KG | 168.2 | 15.33 | 19.37 | 3258.03 | 0.2037%
3.1.3 | 96545 | SINAPI | ARMAÇÃO DE BLOCO, VIGA BALDRAME OU SAPATA UTILIZANDO AÇO CA-50 DE 8 MM - MONTAGEM. AF_06/2017 | KG | 696.6 | 13.27 | 16.77 | 11681.98 | 0.7304%
3.1.4 | 96546 | SINAPI | ARMAÇÃO DE BLOCO, VIGA BALDRAME OU SAPATA UTILIZANDO AÇO CA-50 DE 10 MM - MONTAGEM. AF_06/2017 | KG | 632.4 | 11.85 | 14.97 | 9467.03 | 0.5919%
3.1.5 | 96547 | SINAPI | ARMAÇÃO DE BLOCO, VIGA BALDRAME OU SAPATA UTILIZANDO AÇO CA-50 DE 12,5 MM - MONTAGEM. AF_06/2017 | KG | 133.6 | 10.02 | 12.66 | 1691.38 | 0.1058%
3.1.6 | 96548 | SINAPI | ARMAÇÃO DE BLOCO, VIGA BALDRAME OU SAPATA UTILIZANDO AÇO CA-50 DE 16 MM - MONTAGEM. AF_06/2017 | KG | 50.3 | 9.47 | 11.97 | 602.09 | 0.03765%
3.1.7 | 94965 | SINAPI | CONCRETO FCK = 25MPA, TRAÇO 1:2,3:2,7 (EM MASSA SECA DE CIMENTO/ AREIA MÉDIA/ BRITA 1) - PREPARO MECÂNICO COM BETONEIRA 400 L. AF_05/2021 | m³ | 30.11 | 462.47 | 584.42 | 17596.89 | 1.1%
3.1.8 | 103670 | SINAPI | LANÇAMENTO COM USO DE BALDES, ADENSAMENTO E ACABAMENTO DE CONCRETO EM ESTRUTURAS. AF_02/2022 | m³ | 30.11 | 223.27 | 282.15 | 8495.54 | 0.5312%
3.2 |  |  | VIGAS BALDRAMES |  |  |  |  | 87633.43 | 5.479%
3.2.1 | 96536 | SINAPI | FABRICAÇÃO, MONTAGEM E DESMONTAGEM DE FÔRMA PARA VIGA BALDRAME, EM MADEIRA SERRADA, E=25 MM, 4 UTILIZAÇÕES. AF_06/2017 | m² | 336.92 | 66.59 | 84.15 | 28351.82 | 1.773%
3.2.2 | 96543 | SINAPI | ARMAÇÃO DE BLOCO, VIGA BALDRAME E SAPATA UTILIZANDO AÇO CA-60 DE 5 MM - MONTAGEM. AF_06/2017 | KG | 343.2 | 15.33 | 19.37 | 6647.78 | 0.4156%
3.2.3 | 96544 | SINAPI | ARMAÇÃO DE BLOCO, VIGA BALDRAME OU SAPATA UTILIZANDO AÇO CA-50 DE 6,3 MM - MONTAGEM. AF_06/2017 | KG | 3.1 | 14.28 | 18.05 | 55.96 | 0.003499%
3.2.4 | 96545 | SINAPI | ARMAÇÃO DE BLOCO, VIGA BALDRAME OU SAPATA UTILIZANDO AÇO CA-50 DE 8 MM - MONTAGEM. AF_06/2017 | KG | 549.6 | 13.27 | 16.77 | 9216.79 | 0.5763%
3.2.5 | 96546 | SINAPI | ARMAÇÃO DE BLOCO, VIGA BALDRAME OU SAPATA UTILIZANDO AÇO CA-50 DE 10 MM - MONTAGEM. AF_06/2017 | KG | 274.6 | 11.85 | 14.97 | 4110.76 | 0.257%
3.2.6 | 96547 | SINAPI | ARMAÇÃO DE BLOCO, VIGA BALDRAME OU SAPATA UTILIZANDO AÇO CA-50 DE 12,5 MM - MONTAGEM. AF_06/2017 | KG | 88.3 | 10.02 | 12.66 | 1117.88 | 0.06989%
3.2.7 | 94965 | SINAPI | CONCRETO FCK = 25MPA, TRAÇO 1:2,3:2,7 (EM MASSA SECA DE CIMENTO/ AREIA MÉDIA/ BRITA 1) - PREPARO MECÂNICO COM BETONEIRA 400 L. AF_05/2021 | m³ | 20.4 | 462.47 | 584.42 | 11922.17 | 0.7454%
3.2.8 | 103670 | SINAPI | LANÇAMENTO COM USO DE BALDES, ADENSAMENTO E ACABAMENTO DE CONCRETO EM ESTRUTURAS. AF_02/2022 | m³ | 20.4 | 223.27 | 282.15 | 5755.86 | 0.3599%
3.2.9 | 98557 | SINAPI | IMPERMEABILIZAÇÃO DE SUPERFÍCIE COM EMULSÃO ASFÁLTICA, 2 DEMÃOS. AF_09/2023 | m² | 336.92 | 48.04 | 60.71 | 20454.41 | 1.279%
4 |  |  | SUPERESTRUTURA |  |  |  |  | 332728.48 | 20.8%
4.1 |  |  | PILARES |  |  |  |  | 62868.78 | 3.931%
4.1.1 | 92443 | SINAPI | MONTAGEM E DESMONTAGEM DE FÔRMA DE PILARES RETANGULARES E ESTRUTURAS SIMILARES, PÉ-DIREITO SIMPLES, EM CHAPA DE MADEIRA COMPENSADA PLASTIFICADA, 18 UTILIZAÇÕES. AF_09/2020 | m² | 376.85 | 40.41 | 51.07 | 19245.73 | 1.203%
4.1.2 | 92759 | SINAPI | ARMAÇÃO DE PILAR OU VIGA DE ESTRUTURA CONVENCIONAL DE CONCRETO ARMADO UTILIZANDO AÇO CA-60 DE 5,0 MM - MONTAGEM. AF_06/2022 | KG | 476.7 | 12.57 | 15.88 | 7570 | 0.4733%
4.1.3 | 92762 | SINAPI | ARMAÇÃO DE PILAR OU VIGA DE ESTRUTURA CONVENCIONAL DE CONCRETO ARMADO UTILIZANDO AÇO CA-50 DE 10,0 MM - MONTAGEM. AF_06/2022 | KG | 1031 | 10.45 | 13.21 | 13619.51 | 0.8515%
4.1.4 | 92763 | SINAPI | ARMAÇÃO DE PILAR OU VIGA DE ESTRUTURA CONVENCIONAL DE CONCRETO ARMADO UTILIZANDO AÇO CA-50 DE 12,5 MM - MONTAGEM. AF_06/2022 | KG | 276.3 | 8.87 | 11.21 | 3097.32 | 0.1937%
4.1.5 | 92764 | SINAPI | ARMAÇÃO DE PILAR OU VIGA DE ESTRUTURA CONVENCIONAL DE CONCRETO ARMADO UTILIZANDO AÇO CA-50 DE 16,0 MM - MONTAGEM. AF_06/2022 | KG | 206 | 8.63 | 10.91 | 2247.46 | 0.1405%
4.1.6 | 94965 | SINAPI | CONCRETO FCK = 25MPA, TRAÇO 1:2,3:2,7 (EM MASSA SECA DE CIMENTO/ AREIA MÉDIA/ BRITA 1) - PREPARO MECÂNICO COM BETONEIRA 400 L. AF_05/2021 | m³ | 19.72 | 462.47 | 584.42 | 11524.76 | 0.7206%
4.1.7 | 103670 | SINAPI | LANÇAMENTO COM USO DE BALDES, ADENSAMENTO E ACABAMENTO DE CONCRETO EM ESTRUTURAS. AF_02/2022 | m³ | 19.72 | 223.27 | 282.15 | 5564 | 0.3479%
4.2 |  |  | VIGAS |  |  |  |  | 106104.04 | 6.634%
4.2.1 | 92480 | SINAPI | MONTAGEM E DESMONTAGEM DE FÔRMA DE VIGA, ESCORAMENTO METÁLICO, PÉ-DIREITO SIMPLES, EM CHAPA DE MADEIRA PLASTIFICADA, 18 UTILIZAÇÕES. AF_09/2020 | m² | 431.5 | 73.2 | 92.5 | 39913.75 | 2.496%
4.2.2 | 92759 | SINAPI | ARMAÇÃO DE PILAR OU VIGA DE ESTRUTURA CONVENCIONAL DE CONCRETO ARMADO UTILIZANDO AÇO CA-60 DE 5,0 MM - MONTAGEM. AF_06/2022 | KG | 472.2 | 12.57 | 15.88 | 7498.54 | 0.4688%
4.2.3 | 92760 | SINAPI | ARMAÇÃO DE PILAR OU VIGA DE ESTRUTURA CONVENCIONAL DE CONCRETO ARMADO UTILIZANDO AÇO CA-50 DE 6,3 MM - MONTAGEM. AF_06/2022 | KG | 207.1 | 12.13 | 15.33 | 3174.84 | 0.1985%
4.2.4 | 92761 | SINAPI | ARMAÇÃO DE PILAR OU VIGA DE ESTRUTURA CONVENCIONAL DE CONCRETO ARMADO UTILIZANDO AÇO CA-50 DE 8,0 MM - MONTAGEM. AF_06/2022 | KG | 345.3 | 11.58 | 14.63 | 5051.74 | 0.3159%
4.2.5 | 92762 | SINAPI | ARMAÇÃO DE PILAR OU VIGA DE ESTRUTURA CONVENCIONAL DE CONCRETO ARMADO UTILIZANDO AÇO CA-50 DE 10,0 MM - MONTAGEM. AF_06/2022 | KG | 512.5 | 10.45 | 13.21 | 6770.13 | 0.4233%
4.2.6 | 92763 | SINAPI | ARMAÇÃO DE PILAR OU VIGA DE ESTRUTURA CONVENCIONAL DE CONCRETO ARMADO UTILIZANDO AÇO CA-50 DE 12,5 MM - MONTAGEM. AF_06/2022 | KG | 595.3 | 8.87 | 11.21 | 6673.31 | 0.4172%
4.2.7 | 92764 | SINAPI | ARMAÇÃO DE PILAR OU VIGA DE ESTRUTURA CONVENCIONAL DE CONCRETO ARMADO UTILIZANDO AÇO CA-50 DE 16,0 MM - MONTAGEM. AF_06/2022 | KG | 226.7 | 8.63 | 10.91 | 2473.3 | 0.1546%
4.2.8 | 94965 | SINAPI | CONCRETO FCK = 25MPA, TRAÇO 1:2,3:2,7 (EM MASSA SECA DE CIMENTO/ AREIA MÉDIA/ BRITA 1) - PREPARO MECÂNICO COM BETONEIRA 400 L. AF_05/2021 | m³ | 34.57 | 462.47 | 584.42 | 20203.4 | 1.263%
4.2.9 | 103670 | SINAPI | LANÇAMENTO COM USO DE BALDES, ADENSAMENTO E ACABAMENTO DE CONCRETO EM ESTRUTURAS. AF_02/2022 | m³ | 34.57 | 223.27 | 282.15 | 9753.93 | 0.6099%
4.2.10 | 102989 | SINAPI | CANALETA MEIA CANA PRÉ-MOLDADA DE CONCRETO (D = 20 CM) - FORNECIMENTO E INSTALAÇÃO. AF_08/2021 | M | 102.32 | 35.51 | 44.87 | 4591.1 | 0.2871%
4.3 |  |  | LAJES |  |  |  |  | 161167.84 | 10.08%
4.3.1 | 92538 | SINAPI | MONTAGEM E DESMONTAGEM DE FÔRMA DE LAJE MACIÇA, PÉ-DIREITO SIMPLES, EM CHAPA DE MADEIRA COMPENSADA PLASTIFICADA, 18 UTILIZAÇÕES. AF_09/2020 | m² | 205.96 | 31.91 | 40.32 | 8304.31 | 0.5192%
4.3.2 | 92768 | SINAPI | ARMAÇÃO DE LAJE DE ESTRUTURA CONVENCIONAL DE CONCRETO ARMADO UTILIZANDO AÇO CA-60 DE 5,0 MM - MONTAGEM. AF_06/2022 | KG | 564.4 | 12.23 | 15.46 | 8725.62 | 0.5456%
4.3.3 | 92769 | SINAPI | ARMAÇÃO DE LAJE DE ESTRUTURA CONVENCIONAL DE CONCRETO ARMADO UTILIZANDO AÇO CA-50 DE 6,3 MM - MONTAGEM. AF_06/2022 | KG | 708.3 | 11.76 | 14.86 | 10525.34 | 0.6581%
4.3.4 | 92770 | SINAPI | ARMAÇÃO DE LAJE DE ESTRUTURA CONVENCIONAL DE CONCRETO ARMADO UTILIZANDO AÇO CA-50 DE 8,0 MM - MONTAGEM. AF_06/2022 | KG | 295 | 11.21 | 14.17 | 4180.15 | 0.2614%
4.3.5 | 92771 | SINAPI | ARMAÇÃO DE LAJE DE ESTRUTURA CONVENCIONAL DE CONCRETO ARMADO UTILIZANDO AÇO CA-50 DE 10,0 MM - MONTAGEM. AF_06/2022 | KG | 106.6 | 10.11 | 12.78 | 1362.35 | 0.08518%
4.3.6 | 92772 | SINAPI | ARMAÇÃO DE LAJE DE ESTRUTURA CONVENCIONAL DE CONCRETO ARMADO UTILIZANDO AÇO CA-50 DE 12,5 MM - MONTAGEM. AF_06/2022 | KG | 75.7 | 8.55 | 10.8 | 817.56 | 0.05112%
4.3.7 | 94965 | SINAPI | CONCRETO FCK = 25MPA, TRAÇO 1:2,3:2,7 (EM MASSA SECA DE CIMENTO/ AREIA MÉDIA/ BRITA 1) - PREPARO MECÂNICO COM BETONEIRA 400 L. AF_05/2021 | m³ | 43.64 | 462.47 | 584.42 | 25504.09 | 1.595%
4.3.8 | 103670 | SINAPI | LANÇAMENTO COM USO DE BALDES, ADENSAMENTO E ACABAMENTO DE CONCRETO EM ESTRUTURAS. AF_02/2022 | m³ | 43.64 | 223.27 | 282.15 | 12313.03 | 0.7699%
4.3.9 | 98557 | SINAPI | IMPERMEABILIZAÇÃO DE SUPERFÍCIE COM EMULSÃO ASFÁLTICA, 2 DEMÃOS. AF_09/2023 | m² | 205.96 | 48.04 | 60.71 | 12503.83 | 0.7818%
4.3.10 | 101964 | SINAPI | LAJE PRÉ-MOLDADA UNIDIRECIONAL, BIAPOIADA, PARA FORRO, ENCHIMENTO EM CERÂMICA, VIGOTA CONVENCIONAL, ALTURA TOTAL DA LAJE (ENCHIMENTO+CAPA) = (8+3). AF_11/2020_PA | m² | 383.89 | 158.58 | 200.4 | 76931.56 | 4.81%
4.4 |  |  | VERGAS E CONTRAVERGAS |  |  |  |  | 2587.82 | 0.1618%
4.4.1 | 93194 | SINAPI | CONTRAVERGA PRÉ-MOLDADA PARA VÃOS DE ATÉ 1,5 M DE COMPRIMENTO. AF_03/2016 | M | 1.4 | 41.84 | 52.87 | 74.02 | 0.004628%
4.4.2 | 93195 | SINAPI | CONTRAVERGA PRÉ-MOLDADA PARA VÃOS DE MAIS DE 1,5 M DE COMPRIMENTO. AF_03/2016 | M | 8.2 | 51.08 | 64.55 | 529.31 | 0.03309%
4.4.3 | 93182 | SINAPI | VERGA PRÉ-MOLDADA PARA JANELAS COM ATÉ 1,5 M DE VÃO. AF_03/2016 | M | 1.1 | 42.7 | 53.96 | 59.36 | 0.003711%
4.4.4 | 93187 | SINAPI | VERGA MOLDADA IN LOCO EM CONCRETO PARA JANELAS COM MAIS DE 1,5 M DE VÃO. AF_03/2016 | M | 7.6 | 90.53 | 114.4 | 869.44 | 0.05436%
4.4.5 | 93184 | SINAPI | VERGA PRÉ-MOLDADA PARA PORTAS COM ATÉ 1,5 M DE VÃO. AF_03/2016 | M | 4.5 | 31.64 | 39.98 | 179.91 | 0.01125%
4.4.6 | 93185 | SINAPI | VERGA PRÉ-MOLDADA PARA PORTAS COM MAIS DE 1,5 M DE VÃO. AF_03/2016 | M | 12.9 | 53.72 | 67.89 | 875.78 | 0.05476%
5 |  |  | ELEVAÇÕES |  |  |  |  | 112278.63 | 7.02%
5.1 | 103328 | SINAPI | ALVENARIA DE VEDAÇÃO DE BLOCOS CERÂMICOS FURADOS NA HORIZONTAL DE 9X19X19 CM (ESPESSURA 9 CM) E ARGAMASSA DE ASSENTAMENTO COM PREPARO EM BETONEIRA. AF_12/2021 | m² | 1204.86 | 72.17 | 91.2 | 109883.23 | 6.87%
5.2 | 93201 | SINAPI | FIXAÇÃO (ENCUNHAMENTO) DE ALVENARIA DE VEDAÇÃO COM ARGAMASSA APLICADA COM COLHER. AF_03/2016 | M | 355.4 | 5.33 | 6.74 | 2395.4 | 0.1498%
6 |  |  | ESQUADRIAS |  |  |  |  | 179310.83 | 11.21%
6.1 |  |  | JANELAS |  |  |  |  | 15296.67 | 0.9564%
6.1.1 | 94569 | SINAPI | JANELA DE ALUMÍNIO TIPO MAXIM-AR, COM VIDROS, BATENTE E FERRAGENS. EXCLUSIVE ALIZAR, ACABAMENTO E CONTRAMARCO. FORNECIMENTO E INSTALAÇÃO. AF_12/2019 | m² | 3.2 | 641.36 | 810.49 | 2593.57 | 0.1622%
6.1.2 | 94570 | SINAPI | JANELA DE ALUMÍNIO DE CORRER COM 2 FOLHAS PARA VIDROS, COM VIDROS, BATENTE, ACABAMENTO COM ACETATO OU BRILHANTE E FERRAGENS. EXCLUSIVE ALIZAR E CONTRAMARCO. FORNECIMENTO E INSTALAÇÃO. AF_12/2019 | m² | 30.1 | 333.96 | 422.03 | 12703.1 | 0.7943%
6.2 |  |  | PORTAS |  |  |  |  | 92278.81 | 5.77%
6.2.1 | 91338 | SINAPI | PORTA DE ALUMÍNIO DE ABRIR COM LAMBRI, COM GUARNIÇÃO, FIXAÇÃO COM PARAFUSOS - FORNECIMENTO E INSTALAÇÃO. AF_12/2019 | m² | 56.91 | 808.64 | 1021.88 | 58155.19 | 3.636%
6.2.2 | 100702 | SINAPI | PORTA DE CORRER DE ALUMÍNIO, COM DUAS FOLHAS PARA VIDRO, INCLUSO VIDRO LISO INCOLOR, FECHADURA E PUXADOR, SEM ALIZAR. AF_12/2019 | m² | 12 | 438.68 | 554.36 | 6652.32 | 0.4159%
6.2.3 | 11956 | ORSE | Porta em chapa lisa de alumínio, cor N/P/B, comum, de abrir ou correr | m² | 21.45 | 286.79 | 362.42 | 7773.91 | 0.4861%
6.2.4 | CPU - 024 | Próprio | PORTA DE CORRER EM ALUMÍNIO, COM QUATRO FOLHAS PARA VIDRO, INCLUSO VIDRO TEMPERADO 6MM, COM TRAVESSA E BANDEIRA FIXA, GUARNIÇÃO/ALIZAR/VISTA | M² | 20.8 | 749.38 | 946.99 | 19697.39 | 1.232%
6.3 |  |  | PAINEIS |  |  |  |  | 71735.35 | 4.485%
6.3.1 | CPU - 025 | Próprio | PAINEL VAZADO ALUM.MADEIRA (MUXARABI) | M² | 6.3 | 1095.75 | 1384.7 | 8723.61 | 0.5454%
6.3.2 | CPU - 026 | Próprio | REVESTIMENTO RIPADO ALUM.MADEIRA | M² | 43.52 | 1145.75 | 1447.88 | 63011.74 | 3.94%
7 |  |  | COBERTURA |  |  |  |  | 70202 | 4.389%
7.1 | 94210 | SINAPI | TELHAMENTO COM TELHA ONDULADA DE FIBROCIMENTO E = 6 MM, COM RECOBRIMENTO LATERAL DE 1 1/4 DE ONDA PARA TELHADO COM INCLINAÇÃO MÁXIMA DE 10°, COM ATÉ 2 ÁGUAS, INCLUSO IÇAMENTO. AF_07/2019 | m² | 486.6 | 60.84 | 76.88 | 37409.81 | 2.339%
7.2 | 94227 | SINAPI | CALHA EM CHAPA DE AÇO GALVANIZADO NÚMERO 24, DESENVOLVIMENTO DE 33 CM, INCLUSO TRANSPORTE VERTICAL. AF_07/2019 | M | 90.18 | 60.01 | 75.83 | 6838.35 | 0.4276%
7.3 | 92543 | SINAPI | TRAMA DE MADEIRA COMPOSTA POR TERÇAS PARA TELHADOS DE ATÉ 2 ÁGUAS PARA TELHA ONDULADA DE FIBROCIMENTO, METÁLICA, PLÁSTICA OU TERMOACÚSTICA, INCLUSO TRANSPORTE VERTICAL. AF_07/2019 | m² | 486.6 | 18.36 | 23.2 | 11289.12 | 0.7058%
7.4 | 94231 | SINAPI | RUFO EM CHAPA DE AÇO GALVANIZADO NÚMERO 24, CORTE DE 25 CM, INCLUSO TRANSPORTE VERTICAL. AF_07/2019 | M | 202.84 | 51.42 | 64.98 | 13180.54 | 0.8241%
7.5 | 9856 | ORSE | Assentamento de peças de eucalipto tratado, d=13 a 16cm para confecção de pergolado (ref:obra Sergipetec) | m | 52.5 | 22.37 | 28.27 | 1484.18 | 0.0928%
8 |  |  | REVESTIMENTO |  |  |  |  | 176583.67 | 11.04%
8.1 | 87535 | SINAPI | EMBOÇO, PARA RECEBIMENTO DE CERÂMICA, EM ARGAMASSA TRAÇO 1:2:8, PREPARO MECÂNICO COM BETONEIRA 400L, APLICADO MANUALMENTE EM FACES INTERNAS DE PAREDES, PARA AMBIENTE COM ÁREA MAIOR QUE 10M2, ESPESSURA DE 20MM, COM EXECUÇÃO DE TALISCAS. AF_06/2014 | m² | 270.86 | 28.18 | 35.61 | 9645.32 | 0.6031%
8.2 | 87265 | SINAPI | REVESTIMENTO CERÂMICO PARA PAREDES INTERNAS COM PLACAS TIPO ESMALTADA EXTRA DE DIMENSÕES 20X20 CM APLICADAS NA ALTURA INTEIRA DAS PAREDES. AF_02/2023_PE | m² | 251.38 | 61.86 | 78.17 | 19650.37 | 1.229%
8.3 | 87879 | SINAPI | CHAPISCO APLICADO EM ALVENARIAS E ESTRUTURAS DE CONCRETO INTERNAS, COM COLHER DE PEDREIRO. ARGAMASSA TRAÇO 1:3 COM PREPARO EM BETONEIRA 400L. AF_10/2022 | m² | 2303.99 | 3.55 | 4.49 | 10344.92 | 0.6468%
8.4 | 87548 | SINAPI | MASSA ÚNICA, PARA RECEBIMENTO DE PINTURA, EM ARGAMASSA TRAÇO 1:2:8, PREPARO MANUAL, APLICADA MANUALMENTE EM FACES INTERNAS DE PAREDES, ESPESSURA DE 10MM, COM EXECUÇÃO DE TALISCAS. AF_06/2014 | m² | 2303.99 | 22.77 | 28.77 | 66285.79 | 4.144%
8.5 | 88495 | SINAPI | APLICAÇÃO E LIXAMENTO DE MASSA LÁTEX EM PAREDES, UMA DEMÃO. AF_06/2014 | m² | 1907.95 | 8.88 | 11.22 | 21407.2 | 1.338%
8.6 | 88485 | SINAPI | APLICAÇÃO DE FUNDO SELADOR ACRÍLICO EM PAREDES, UMA DEMÃO. AF_06/2014 | m² | 2303.99 | 3.47 | 4.39 | 10114.52 | 0.6324%
8.7 | 88489 | SINAPI | APLICAÇÃO MANUAL DE PINTURA COM TINTA LÁTEX ACRÍLICA EM PAREDES, DUAS DEMÃOS. AF_06/2014 | m² | 2303.99 | 8.69 | 10.98 | 25297.81 | 1.582%
8.8 | 3735 | ORSE | Revestimento em mármore branco sobre fachadas, aplicado com argamassa industrializada ac-ii (branca), rejuntado, exclusive emboço | m² | 19.48 | 474.53 | 599.66 | 11681.38 | 0.7304%
8.9 | 84081 | SINAPI | REVESTIMENTO DE PAREDE COM PEDRA BASALTO CINZA IRREGULAR, ASSENTAMENTO COM ARGAMASSA TRACO 1:4 (CIMENTO E AREIA MEDIA NAO PENEIRADA), PREPARO MANUAL DA ARGAMASSA | m² | 8.6 | 198.42 | 250.74 | 2156.36 | 0.1348%
9 |  |  | PAVIMENTAÇÃO |  |  |  |  | 137201.57 | 8.578%
9.1 | 95241 | SINAPI | LASTRO DE CONCRETO MAGRO, APLICADO EM PISOS, LAJES SOBRE SOLO OU RADIERS, ESPESSURA DE 5 CM. AF_07/2016 | m² | 562.08 | 27.57 | 34.84 | 19582.87 | 1.224%
9.2 | 88476 | SINAPI | CONTRAPISO COM ARGAMASSA AUTONIVELANTE, APLICADO SOBRE LAJE, ADERIDO, ESPESSURA 2CM. AF_07/2021 | m² | 562.08 | 24.53 | 31 | 17424.48 | 1.089%
9.3 | 104162 | SINAPI | PISO EM GRANILITE, MARMORITE OU GRANITINA EM AMBIENTES INTERNOS, COM ESPESSURA DE 8 MM, INCLUSO MISTURA EM BETONEIRA, COLOCAÇÃO DAS JUNTAS, APLICAÇÃO DO PISO, 4 POLIMENTOS COM POLITRIZ, ESTUCAMENTO, SELADOR E CERA. AF_06/2022 | m² | 508.2 | 81.19 | 102.6 | 52141.32 | 3.26%
9.4 | 104601 | SINAPI | REVESTIMENTO CERÂMICO PARA PISO COM PLACAS TIPO ESMALTADA EXTRA DE DIMENSÕES 35X35 CM APLICADA EM DIAGONAL EM AMBIENTES DE ÁREA ENTRE 5 M² E 10 M². AF_02/2023_PE | m² | 53.88 | 64.1 | 81 | 4364.28 | 0.2729%
9.5 | 92396 | SINAPI | EXECUÇÃO DE PASSEIO EM PISO INTERTRAVADO, COM BLOCO RETANGULAR COR NATURAL DE 20 X 10 CM, ESPESSURA 6 CM. AF_10/2022 | m² | 439.84 | 60.36 | 76.28 | 33551 | 2.098%
9.6 | 93679 | SINAPI | EXECUÇÃO DE PASSEIO EM PISO INTERTRAVADO, COM BLOCO RETANGULAR COLORIDO DE 20 X 10 CM, ESPESSURA 6 CM. AF_10/2022 | m² | 81.88 | 66.44 | 83.96 | 6874.64 | 0.4298%
9.7 | 94275 | SINAPI | ASSENTAMENTO DE GUIA (MEIO-FIO) EM TRECHO RETO, CONFECCIONADA EM CONCRETO PRÉ-FABRICADO, DIMENSÕES 100X15X13X20 CM (COMPRIMENTO X BASE INFERIOR X BASE SUPERIOR X ALTURA), PARA URBANIZAÇÃO INTERNA DE EMPREENDIMENTOS. AF_06/2016 | M | 60.42 | 40.87 | 51.65 | 3120.69 | 0.1951%
9.8 | 94276 | SINAPI | ASSENTAMENTO DE GUIA (MEIO-FIO) EM TRECHO CURVO, CONFECCIONADA EM CONCRETO PRÉ-FABRICADO, DIMENSÕES 100X15X13X20 CM (COMPRIMENTO X BASE INFERIOR X BASE SUPERIOR X ALTURA), PARA URBANIZAÇÃO INTERNA DE EMPREENDIMENTOS. AF_06/2016 | M | 2.55 | 44.16 | 55.8 | 142.29 | 0.008897%
10 |  |  | FORRO |  |  |  |  | 31238.78 | 1.953%
10.1 | 96113 | SINAPI | FORRO EM PLACAS DE GESSO, PARA AMBIENTES COMERCIAIS. AF_05/2017_PS | m² | 466.32 | 38.41 | 48.54 | 22635.17 | 1.415%
10.2 | 88484 | SINAPI | FUNDO SELADOR ACRÍLICO, APLICAÇÃO MANUAL EM TETO, UMA DEMÃO. AF_04/2023 | m² | 466.32 | 4.17 | 5.27 | 2457.51 | 0.1537%
10.3 | 88488 | SINAPI | PINTURA LÁTEX ACRÍLICA PREMIUM, APLICAÇÃO MANUAL EM TETO, DUAS DEMÃOS. AF_04/2023 | m² | 466.32 | 10.43 | 13.18 | 6146.1 | 0.3843%
11 |  |  | INSTALAÇÕES ELÉTRICAS |  |  |  |  | 76941.02 | 4.811%
11.1 | 91941 | SINAPI | CAIXA RETANGULAR 4" X 2" BAIXA (0,30 M DO PISO), PVC, INSTALADA EM PAREDE - FORNECIMENTO E INSTALAÇÃO. AF_03/2023 | UN | 1 | 7.96 | 10.06 | 10.06 | 0.000629%
11.2 | 91936 | SINAPI | CAIXA OCTOGONAL 4" X 4", PVC, INSTALADA EM LAJE - FORNECIMENTO E INSTALAÇÃO. AF_03/2023 | UN | 175 | 11.48 | 14.51 | 2539.25 | 0.1588%
11.3 | 8076 | ORSE | Caixa de passagem em alvenaria de tijolos maciços esp. = 0,12m, dim. int. = 0.50 x 0.50 x 0.50m | un | 5 | 294.32 | 371.93 | 1859.65 | 0.1163%
11.4 | 13150 | ORSE | Dispositivo de proteção contra surto de tensão DPS 20kA - 175v | un | 4 | 73.53 | 92.92 | 371.68 | 0.02324%
11.5 | 93653 | SINAPI | DISJUNTOR MONOPOLAR TIPO DIN, CORRENTE NOMINAL DE 10A - FORNECIMENTO E INSTALAÇÃO. AF_10/2020 | UN | 15 | 10.87 | 13.74 | 206.1 | 0.01289%
11.6 | 93654 | SINAPI | DISJUNTOR MONOPOLAR TIPO DIN, CORRENTE NOMINAL DE 16A - FORNECIMENTO E INSTALAÇÃO. AF_10/2020 | UN | 15 | 11.34 | 14.33 | 214.95 | 0.01344%
11.7 | 93655 | SINAPI | DISJUNTOR MONOPOLAR TIPO DIN, CORRENTE NOMINAL DE 20A - FORNECIMENTO E INSTALAÇÃO. AF_10/2020 | UN | 9 | 12.39 | 15.66 | 140.94 | 0.008812%
11.8 | 101894 | SINAPI | DISJUNTOR TRIPOLAR TIPO NEMA, CORRENTE NOMINAL DE 60 ATÉ 100A - FORNECIMENTO E INSTALAÇÃO. AF_10/2020 | UN | 1 | 142.34 | 179.88 | 179.88 | 0.01125%
11.9 | 93663 | SINAPI | DISJUNTOR BIPOLAR TIPO DIN, CORRENTE NOMINAL DE 25A - FORNECIMENTO E INSTALAÇÃO. AF_10/2020 | UN | 9 | 56.21 | 71.03 | 639.27 | 0.03997%
11.10 | 92023 | SINAPI | INTERRUPTOR SIMPLES (1 MÓDULO) COM 1 TOMADA DE EMBUTIR 2P+T 10 A, INCLUINDO SUPORTE E PLACA - FORNECIMENTO E INSTALAÇÃO. AF_03/2023 | UN | 28 | 41.19 | 52.05 | 1457.4 | 0.09112%
11.11 | 91955 | SINAPI | INTERRUPTOR PARALELO (1 MÓDULO), 10A/250V, INCLUINDO SUPORTE E PLACA - FORNECIMENTO E INSTALAÇÃO. AF_03/2023 | UN | 8 | 29.41 | 37.17 | 297.36 | 0.01859%
11.12 | 91959 | SINAPI | INTERRUPTOR SIMPLES (2 MÓDULOS), 10A/250V, INCLUINDO SUPORTE E PLACA - FORNECIMENTO E INSTALAÇÃO. AF_03/2023 | UN | 2 | 37.09 | 46.87 | 93.74 | 0.005861%
11.13 | 32 | Próprio | LUMINÁRIA PLAFON 24W LED EMBUTIR - FORNECIMENTO E INSTALAÇÃO | und | 34 | 87.92 | 111.1 | 3777.4 | 0.2362%
11.14 | 33 | Próprio | LUMINÁRIA PLAFON 48W LED EMBUTIR - FORNECIMENTO E INSTALAÇÃO | und | 57 | 208.83 | 263.9 | 15042.3 | 0.9405%
11.15 | 97607 | SINAPI | LUMINÁRIA ARANDELA TIPO TARTARUGA, DE SOBREPOR, COM 1 LÂMPADA LED DE 6 W, SEM REATOR - FORNECIMENTO E INSTALAÇÃO. AF_02/2020 | UN | 1 | 119.34 | 150.81 | 150.81 | 0.009429%
11.16 | 9629 | ORSE | Luminária tipo balizador para ambiente aberto, corpo em alumínio pintado, difusor em vidro plano fosco, ref. F-5023/M da Projeto ou similar | un | 4 | 229.09 | 289.5 | 1158 | 0.0724%
11.17 | 101879 | SINAPI | QUADRO DE DISTRIBUIÇÃO DE ENERGIA EM CHAPA DE AÇO GALVANIZADO, DE EMBUTIR, COM BARRAMENTO TRIFÁSICO, PARA 24 DISJUNTORES DIN 100A - FORNECIMENTO E INSTALAÇÃO. AF_10/2020 | UN | 2 | 532.23 | 672.58 | 1345.16 | 0.08411%
11.18 | 478 | ORSE | Tomada 2p + t, ABNT, de embutir, 10 A, com placa em pvc | un | 59 | 19.43 | 24.55 | 1448.45 | 0.09056%
11.19 | 4279 | ORSE | Tomada dupla, de embutir, para uso geral, 2P+T, ABNT, 10A | un | 32 | 34.81 | 43.99 | 1407.68 | 0.08801%
11.20 | 92024 | SINAPI | INTERRUPTOR SIMPLES (1 MÓDULO) COM 2 TOMADAS DE EMBUTIR 2P+T 10 A, SEM SUPORTE E SEM PLACA - FORNECIMENTO E INSTALAÇÃO. AF_03/2023 | UN | 9 | 49.21 | 62.19 | 559.71 | 0.035%
11.21 | 3296 | ORSE | Ponto de tomada 2p+t, ABNT, 10 A, de uso geral, em pisos, com eletroduto de pvc rígido embutido, inclusive aterramento | pt | 1 | 298.57 | 377.3 | 377.3 | 0.02359%
11.22 | 91939 | SINAPI | CAIXA RETANGULAR 4" X 2" ALTA (2,00 M DO PISO), PVC, INSTALADA EM PAREDE - FORNECIMENTO E INSTALAÇÃO. AF_03/2023 | UN | 21 | 22.76 | 28.76 | 603.96 | 0.03776%
11.23 | 91924 | SINAPI | CABO DE COBRE FLEXÍVEL ISOLADO, 1,5 MM², ANTI-CHAMA 450/750 V, PARA CIRCUITOS TERMINAIS - FORNECIMENTO E INSTALAÇÃO. AF_03/2023 | M | 1158.6 | 2.67 | 3.37 | 3904.48 | 0.2441%
11.24 | 91926 | SINAPI | CABO DE COBRE FLEXÍVEL ISOLADO, 2,5 MM², ANTI-CHAMA 450/750 V, PARA CIRCUITOS TERMINAIS - FORNECIMENTO E INSTALAÇÃO. AF_03/2023 | M | 1790.1 | 3.95 | 4.99 | 8932.6 | 0.5585%
11.25 | 91928 | SINAPI | CABO DE COBRE FLEXÍVEL ISOLADO, 4 MM², ANTI-CHAMA 450/750 V, PARA CIRCUITOS TERMINAIS - FORNECIMENTO E INSTALAÇÃO. AF_03/2023 | M | 878.1 | 6.18 | 7.81 | 6857.96 | 0.4288%
11.26 | 91834 | SINAPI | ELETRODUTO FLEXÍVEL CORRUGADO, PVC, DN 25 MM (3/4"), PARA CIRCUITOS TERMINAIS, INSTALADO EM FORRO - FORNECIMENTO E INSTALAÇÃO. AF_03/2023 | M | 966.43 | 14.91 | 18.84 | 18207.54 | 1.138%
11.27 | 91835 | SINAPI | ELETRODUTO FLEXÍVEL CORRUGADO REFORÇADO, PVC, DN 25 MM (3/4"), PARA CIRCUITOS TERMINAIS, INSTALADO EM FORRO - FORNECIMENTO E INSTALAÇÃO. AF_03/2023 | M | 78.52 | 16.45 | 20.79 | 1632.43 | 0.1021%
11.28 | 97667 | SINAPI | ELETRODUTO FLEXÍVEL CORRUGADO, PEAD, DN 50 (1 1/2"), PARA REDE ENTERRADA DE DISTRIBUIÇÃO DE ENERGIA ELÉTRICA - FORNECIMENTO E INSTALAÇÃO. AF_12/2021 | M | 38.39 | 9.5 | 12.01 | 461.06 | 0.02883%
11.29 | CPU - 023 | Próprio | FITA NEON 220V BRANCO QUENTE | M | 30 | 80.82 | 102.13 | 3063.9 | 0.1916%
12 |  |  | INSTALAÇÕES HIDRÁULICAS |  |  |  |  | 19366.7 | 1.211%
12.1 | 89376 | SINAPI | ADAPTADOR CURTO COM BOLSA E ROSCA PARA REGISTRO, PVC, SOLDÁVEL, DN 20MM X 1/2 , INSTALADO EM RAMAL OU SUB-RAMAL DE ÁGUA - FORNECIMENTO E INSTALAÇÃO. AF_06/2022 | UN | 1 | 4.47 | 5.65 | 5.65 | 0.0003533%
12.2 | 89383 | SINAPI | ADAPTADOR CURTO COM BOLSA E ROSCA PARA REGISTRO, PVC, SOLDÁVEL, DN 25MM X 3/4 , INSTALADO EM RAMAL OU SUB-RAMAL DE ÁGUA - FORNECIMENTO E INSTALAÇÃO. AF_06/2022 | UN | 56 | 5.2 | 6.57 | 367.92 | 0.023%
12.3 | 103952 | SINAPI | BUCHA DE REDUÇÃO, CURTA, PVC, SOLDÁVEL, DN 25 X 20 MM, INSTALADO EM RAMAL DE DISTRIBUIÇÃO DE ÁGUA - FORNECIMENTO E INSTALAÇÃO. AF_06/2022 | UN | 2 | 4.49 | 5.67 | 11.34 | 0.000709%
12.4 | 103999 | SINAPI | BUCHA DE REDUÇÃO, LONGA, PVC, SOLDÁVEL, DN 50 X 25 MM, INSTALADO EM RAMAL DE DISTRIBUIÇÃO DE ÁGUA - FORNECIMENTO E INSTALAÇÃO. AF_06/2022 | UN | 4 | 10.76 | 13.6 | 54.4 | 0.003401%
12.5 | 1097 | ORSE | Cap de pvc rígido soldável, marrom, diâm = 50mm | un | 2 | 11.06 | 13.98 | 27.96 | 0.001748%
12.6 | 89485 | SINAPI | JOELHO 45 GRAUS, PVC, SOLDÁVEL, DN 25MM, INSTALADO EM PRUMADA DE ÁGUA - FORNECIMENTO E INSTALAÇÃO. AF_06/2022 | UN | 56 | 5.1 | 6.44 | 360.64 | 0.02255%
12.7 | 1282 | ORSE | Joelho de 90º de pvc rígido roscável, diâm = 1/2" | un | 4 | 9.9 | 12.51 | 50.04 | 0.003129%
12.8 | 89358 | SINAPI | JOELHO 90 GRAUS, PVC, SOLDÁVEL, DN 20MM, INSTALADO EM RAMAL OU SUB-RAMAL DE ÁGUA - FORNECIMENTO E INSTALAÇÃO. AF_06/2022 | UN | 2 | 6.07 | 7.67 | 15.34 | 0.0009591%
12.9 | 89362 | SINAPI | JOELHO 90 GRAUS, PVC, SOLDÁVEL, DN 25MM, INSTALADO EM RAMAL OU SUB-RAMAL DE ÁGUA - FORNECIMENTO E INSTALAÇÃO. AF_06/2022 | UN | 56 | 7.23 | 9.14 | 511.84 | 0.032%
12.10 | 103980 | SINAPI | JOELHO 90 GRAUS, PVC, SOLDÁVEL, DN 40MM, INSTALADO EM RAMAL DE DISTRIBUIÇÃO DE ÁGUA - FORNECIMENTO E INSTALAÇÃO. AF_06/2022 | UN | 5 | 15.13 | 19.12 | 95.6 | 0.005977%
12.11 | 103984 | SINAPI | JOELHO 90 GRAUS, PVC, SOLDÁVEL, DN 50MM, INSTALADO EM RAMAL DE DISTRIBUIÇÃO DE ÁGUA - FORNECIMENTO E INSTALAÇÃO. AF_06/2022 | UN | 16 | 16.19 | 20.46 | 327.36 | 0.02047%
12.12 | 90373 | SINAPI | JOELHO 90 GRAUS COM BUCHA DE LATÃO, PVC, SOLDÁVEL, DN 25MM, X 1/2 INSTALADO EM RAMAL OU SUB-RAMAL DE ÁGUA - FORNECIMENTO E INSTALAÇÃO. AF_06/2022 | UN | 41 | 11.56 | 14.61 | 599.01 | 0.03745%
12.13 | 89366 | SINAPI | JOELHO 90 GRAUS COM BUCHA DE LATÃO, PVC, SOLDÁVEL, DN 25MM, X 3/4 INSTALADO EM RAMAL OU SUB-RAMAL DE ÁGUA - FORNECIMENTO E INSTALAÇÃO. AF_06/2022 | UN | 2 | 14.97 | 18.92 | 37.84 | 0.002366%
12.14 | 89373 | SINAPI | LUVA DE REDUÇÃO, PVC, SOLDÁVEL, DN 25MM X 20MM, INSTALADO EM RAMAL OU SUB-RAMAL DE ÁGUA - FORNECIMENTO E INSTALAÇÃO. AF_06/2022 | UN | 1 | 5.78 | 7.3 | 7.3 | 0.0004564%
12.15 | 104058 | SINAPI | LUVA, PVC, ROSCÁVEL, 1/2", PARA LIGAÇÃO PREDIAL DE ÁGUA. AF_06/2022 | UN | 5 | 5.36 | 6.77 | 33.85 | 0.002116%
12.16 | 89425 | SINAPI | LUVA DE CORRER, PVC, SOLDÁVEL, DN 25MM, INSTALADO EM RAMAL DE DISTRIBUIÇÃO DE ÁGUA - FORNECIMENTO E INSTALAÇÃO. AF_06/2022 | UN | 1 | 18.04 | 22.8 | 22.8 | 0.001426%
12.17 | 104159 | SINAPI | LUVA DE CORRER, PVC, SOLDÁVEL, DN 40MM, INSTALADO EM RAMAL DE DISTRIBUIÇÃO DE ÁGUA  FORNECIMENTO E INSTALAÇÃO. AF_06/2022 | UN | 1 | 38.01 | 48.03 | 48.03 | 0.003003%
12.18 | 103996 | SINAPI | LUVA DE CORRER, PVC, SOLDÁVEL, DN 50MM, INSTALADO EM RAMAL DE DISTRIBUIÇÃO DE ÁGUA - FORNECIMENTO E INSTALAÇÃO. AF_06/2022 | UN | 6 | 39.9 | 50.42 | 302.52 | 0.01891%
12.19 | 89381 | SINAPI | LUVA COM BUCHA DE LATÃO, PVC, SOLDÁVEL, DN 25MM X 3/4 , INSTALADO EM RAMAL OU SUB-RAMAL DE ÁGUA - FORNECIMENTO E INSTALAÇÃO. AF_06/2022 | UN | 2 | 11.58 | 14.63 | 29.26 | 0.001829%
12.20 | 89442 | SINAPI | TÊ DE REDUÇÃO, PVC, SOLDÁVEL, DN 25MM X 20MM, INSTALADO EM RAMAL DE DISTRIBUIÇÃO DE ÁGUA - FORNECIMENTO E INSTALAÇÃO. AF_06/2022 | UN | 1 | 11.59 | 14.65 | 14.65 | 0.000916%
12.21 | 3147 | ORSE | Tê de redução 90º de pvc rígido soldável, marrom diâm = 40 x 25mm | un | 3 | 17.57 | 22.2 | 66.6 | 0.004164%
12.22 | 89627 | SINAPI | TÊ DE REDUÇÃO, PVC, SOLDÁVEL, DN 50MM X 25MM, INSTALADO EM PRUMADA DE ÁGUA - FORNECIMENTO E INSTALAÇÃO. AF_06/2022 | UN | 18 | 18.51 | 23.39 | 421.02 | 0.02632%
12.23 | 104005 | SINAPI | TÊ DE REDUÇÃO, PVC, SOLDÁVEL, DN 50MM X 40MM, INSTALADO EM RAMAL DE DISTRIBUIÇÃO DE ÁGUA - FORNECIMENTO E INSTALAÇÃO. AF_06/2022 | UN | 1 | 33.37 | 42.17 | 42.17 | 0.002637%
12.24 | 89395 | SINAPI | TE, PVC, SOLDÁVEL, DN 25MM, INSTALADO EM RAMAL OU SUB-RAMAL DE ÁGUA - FORNECIMENTO E INSTALAÇÃO. AF_06/2022 | UN | 16 | 10.06 | 12.71 | 203.36 | 0.01271%
12.25 | 89623 | SINAPI | TE, PVC, SOLDÁVEL, DN 40MM, INSTALADO EM PRUMADA DE ÁGUA - FORNECIMENTO E INSTALAÇÃO. AF_06/2022 | UN | 1 | 17.64 | 22.29 | 22.29 | 0.001394%
12.26 | 89625 | SINAPI | TE, PVC, SOLDÁVEL, DN 50MM, INSTALADO EM PRUMADA DE ÁGUA - FORNECIMENTO E INSTALAÇÃO. AF_06/2022 | UN | 4 | 20.27 | 25.62 | 102.48 | 0.006407%
12.27 | 89396 | SINAPI | TÊ COM BUCHA DE LATÃO NA BOLSA CENTRAL, PVC, SOLDÁVEL, DN 25MM X 1/2 , INSTALADO EM RAMAL OU SUB-RAMAL DE ÁGUA - FORNECIMENTO E INSTALAÇÃO. AF_06/2022 | UN | 1 | 18.76 | 23.71 | 23.71 | 0.001482%
12.28 | 90374 | SINAPI | TÊ COM BUCHA DE LATÃO NA BOLSA CENTRAL, PVC, SOLDÁVEL, DN 25MM X 3/4 , INSTALADO EM RAMAL OU SUB-RAMAL DE ÁGUA - FORNECIMENTO E INSTALAÇÃO. AF_06/2022 | UN | 3 | 20.39 | 25.77 | 77.31 | 0.004834%
12.29 | 89536 | SINAPI | UNIÃO, PVC, SOLDÁVEL, DN 25MM, INSTALADO EM PRUMADA DE ÁGUA - FORNECIMENTO E INSTALAÇÃO. AF_06/2022 | UN | 2 | 11.54 | 14.58 | 29.16 | 0.001823%
12.30 | 89355 | SINAPI | TUBO, PVC, SOLDÁVEL, DN 20MM, INSTALADO EM RAMAL OU SUB-RAMAL DE ÁGUA - FORNECIMENTO E INSTALAÇÃO. AF_06/2022 | M | 2.44 | 16.41 | 20.74 | 50.61 | 0.003164%
12.31 | 89355 | SINAPI | TUBO, PVC, SOLDÁVEL, DN 20MM, INSTALADO EM RAMAL OU SUB-RAMAL DE ÁGUA - FORNECIMENTO E INSTALAÇÃO. AF_06/2022 | M | 1.25 | 16.41 | 20.74 | 25.93 | 0.001621%
12.32 | 89356 | SINAPI | TUBO, PVC, SOLDÁVEL, DN 25MM, INSTALADO EM RAMAL OU SUB-RAMAL DE ÁGUA - FORNECIMENTO E INSTALAÇÃO. AF_06/2022 | M | 150.19 | 18.88 | 23.86 | 3583.53 | 0.2241%
12.33 | 103978 | SINAPI | TUBO, PVC, SOLDÁVEL, DN 40MM, INSTALADO EM RAMAL DE DISTRIBUIÇÃO DE ÁGUA - FORNECIMENTO E INSTALAÇÃO. AF_06/2022 | M | 20.78 | 24.8 | 31.34 | 651.25 | 0.04072%
12.34 | 89449 | SINAPI | TUBO, PVC, SOLDÁVEL, DN 50MM, INSTALADO EM PRUMADA DE ÁGUA - FORNECIMENTO E INSTALAÇÃO. AF_06/2022 | M | 121.74 | 19.46 | 24.59 | 2993.59 | 0.1872%
12.35 | 102617 | SINAPI | CAIXA D´ÁGUA EM POLIÉSTER REFORÇADO COM FIBRA DE VIDRO, 5000 LITROS - FORNECIMENTO E INSTALAÇÃO. AF_06/2021 | UN | 1 | 3589.36 | 4535.87 | 4535.87 | 0.2836%
12.36 | 89987 | SINAPI | REGISTRO DE GAVETA BRUTO, LATÃO, ROSCÁVEL, 3/4", COM ACABAMENTO E CANOPLA CROMADOS - FORNECIMENTO E INSTALAÇÃO. AF_08/2021 | UN | 26 | 91.61 | 115.77 | 3010.02 | 0.1882%
12.37 | 89985 | SINAPI | REGISTRO DE PRESSÃO BRUTO, LATÃO, ROSCÁVEL, 3/4", COM ACABAMENTO E CANOPLA CROMADOS - FORNECIMENTO E INSTALAÇÃO. AF_08/2021 | UN | 2 | 86.86 | 109.76 | 219.52 | 0.01373%
12.38 | 103043 | SINAPI | REGISTRO DE ESFERA, PVC, ROSCÁVEL, COM CABEÇA QUADRADA, 1/2" - FORNECIMENTO E INSTALAÇÃO. AF_08/2021 | UN | 1 | 14.79 | 18.69 | 18.69 | 0.001169%
12.39 | 103041 | SINAPI | REGISTRO DE ESFERA, PVC, ROSCÁVEL, COM BORBOLETA, 1/2" - FORNECIMENTO E INSTALAÇÃO. AF_08/2021 | UN | 1 | 12.88 | 16.28 | 16.28 | 0.001018%
12.40 | 94489 | SINAPI | REGISTRO DE ESFERA, PVC, SOLDÁVEL, COM VOLANTE, DN 25 MM - FORNECIMENTO E INSTALAÇÃO. AF_08/2021 | UN | 4 | 19.52 | 24.67 | 98.68 | 0.00617%
12.41 | 94491 | SINAPI | REGISTRO DE ESFERA, PVC, SOLDÁVEL, COM VOLANTE, DN 40 MM - FORNECIMENTO E INSTALAÇÃO. AF_08/2021 | UN | 2 | 39.12 | 49.44 | 98.88 | 0.006182%
12.42 | 94492 | SINAPI | REGISTRO DE ESFERA, PVC, SOLDÁVEL, COM VOLANTE, DN 50 MM - FORNECIMENTO E INSTALAÇÃO. AF_08/2021 | UN | 3 | 40.2 | 50.8 | 152.4 | 0.009529%
13 |  |  | INSTALAÇÕES SANITÁRIAS |  |  |  |  | 35664.99 | 2.23%
13.1 | 5176 | ORSE | Fornecimento de adaptador de pvc junta elástica, bolsa e rosca, diam. = 100mm | un | 9 | 66.26 | 83.73 | 753.57 | 0.04712%
13.2 | 1610 | ORSE | Cap de pvc rígido c/ anéis p/ esgoto, diâm. = 50mm | un | 22 | 8.69 | 10.98 | 241.56 | 0.0151%
13.3 | 89733 | SINAPI | CURVA CURTA 90 GRAUS, PVC, SERIE NORMAL, ESGOTO PREDIAL, DN 50 MM, JUNTA ELÁSTICA, FORNECIDO E INSTALADO EM RAMAL DE DESCARGA OU RAMAL DE ESGOTO SANITÁRIO. AF_08/2022 | UN | 2 | 19.57 | 24.73 | 49.46 | 0.003092%
13.4 | 89748 | SINAPI | CURVA CURTA 90 GRAUS, PVC, SERIE NORMAL, ESGOTO PREDIAL, DN 100 MM, JUNTA ELÁSTICA, FORNECIDO E INSTALADO EM RAMAL DE DESCARGA OU RAMAL DE ESGOTO SANITÁRIO. AF_08/2022 | UN | 9 | 35.99 | 45.48 | 409.32 | 0.02559%
13.5 | 89726 | SINAPI | JOELHO 45 GRAUS, PVC, SERIE NORMAL, ESGOTO PREDIAL, DN 40 MM, JUNTA SOLDÁVEL, FORNECIDO E INSTALADO EM RAMAL DE DESCARGA OU RAMAL DE ESGOTO SANITÁRIO. AF_08/2022 | UN | 27 | 8.1 | 10.24 | 276.48 | 0.01729%
13.6 | 89732 | SINAPI | JOELHO 45 GRAUS, PVC, SERIE NORMAL, ESGOTO PREDIAL, DN 50 MM, JUNTA ELÁSTICA, FORNECIDO E INSTALADO EM RAMAL DE DESCARGA OU RAMAL DE ESGOTO SANITÁRIO. AF_08/2022 | UN | 189 | 12.67 | 16.01 | 3025.89 | 0.1892%
13.7 | 9760 | ORSE | Joelho 45º de pvc rígido, série R, diâm = 50mm | un | 3 | 17.27 | 21.82 | 65.46 | 0.004093%
13.8 | 89746 | SINAPI | JOELHO 45 GRAUS, PVC, SERIE NORMAL, ESGOTO PREDIAL, DN 100 MM, JUNTA ELÁSTICA, FORNECIDO E INSTALADO EM RAMAL DE DESCARGA OU RAMAL DE ESGOTO SANITÁRIO. AF_08/2022 | UN | 9 | 23.3 | 29.44 | 264.96 | 0.01657%
13.9 | 89724 | SINAPI | JOELHO 90 GRAUS, PVC, SERIE NORMAL, ESGOTO PREDIAL, DN 40 MM, JUNTA SOLDÁVEL, FORNECIDO E INSTALADO EM RAMAL DE DESCARGA OU RAMAL DE ESGOTO SANITÁRIO. AF_08/2022 | UN | 9 | 7.9 | 9.98 | 89.82 | 0.005616%
13.10 | 89731 | SINAPI | JOELHO 90 GRAUS, PVC, SERIE NORMAL, ESGOTO PREDIAL, DN 50 MM, JUNTA ELÁSTICA, FORNECIDO E INSTALADO EM RAMAL DE DESCARGA OU RAMAL DE ESGOTO SANITÁRIO. AF_08/2022 | UN | 54 | 12.02 | 15.19 | 820.26 | 0.05129%
13.11 | 89518 | SINAPI | JOELHO 90 GRAUS, PVC, SERIE R, ÁGUA PLUVIAL, DN 50 MM, JUNTA ELÁSTICA, FORNECIDO E INSTALADO EM RAMAL DE ENCAMINHAMENTO. AF_06/2022 | UN | 1 | 12.83 | 16.21 | 16.21 | 0.001014%
13.12 | 1672 | ORSE | Joelho de 90°com bolsa para anel, em pvc rígido c/ anéis, para esgoto secundário, diâm = 40mm | un | 9 | 14.34 | 18.12 | 163.08 | 0.0102%
13.13 | 89783 | SINAPI | JUNÇÃO SIMPLES, PVC, SERIE NORMAL, ESGOTO PREDIAL, DN 40 MM, JUNTA SOLDÁVEL, FORNECIDO E INSTALADO EM RAMAL DE DESCARGA OU RAMAL DE ESGOTO SANITÁRIO. AF_08/2022 | UN | 2 | 11.64 | 14.71 | 29.42 | 0.001839%
13.14 | 89785 | SINAPI | JUNÇÃO SIMPLES, PVC, SERIE NORMAL, ESGOTO PREDIAL, DN 50 X 50 MM, JUNTA ELÁSTICA, FORNECIDO E INSTALADO EM RAMAL DE DESCARGA OU RAMAL DE ESGOTO SANITÁRIO. AF_08/2022 | UN | 5 | 21.91 | 27.69 | 138.45 | 0.008656%
13.15 | 1636 | ORSE | Junção simples em pvc rígido c/ anéis, para esgoto primário, diâm =100 x 50mm | un | 11 | 43.02 | 54.36 | 597.96 | 0.03739%
13.16 | 89797 | SINAPI | JUNÇÃO SIMPLES, PVC, SERIE NORMAL, ESGOTO PREDIAL, DN 100 X 100 MM, JUNTA ELÁSTICA, FORNECIDO E INSTALADO EM RAMAL DE DESCARGA OU RAMAL DE ESGOTO SANITÁRIO. AF_08/2022 | UN | 2 | 43.02 | 54.36 | 108.72 | 0.006798%
13.17 | 89753 | SINAPI | LUVA SIMPLES, PVC, SERIE NORMAL, ESGOTO PREDIAL, DN 50 MM, JUNTA ELÁSTICA, FORNECIDO E INSTALADO EM RAMAL DE DESCARGA OU RAMAL DE ESGOTO SANITÁRIO. AF_08/2022 | UN | 234 | 7.38 | 9.33 | 2183.22 | 0.1365%
13.18 | 89545 | SINAPI | LUVA SIMPLES, PVC, SERIE R, ÁGUA PLUVIAL, DN 50 MM, JUNTA ELÁSTICA, FORNECIDO E INSTALADO EM RAMAL DE ENCAMINHAMENTO. AF_06/2022 | UN | 4 | 14.2 | 17.94 | 71.76 | 0.004487%
13.19 | 89778 | SINAPI | LUVA SIMPLES, PVC, SERIE NORMAL, ESGOTO PREDIAL, DN 100 MM, JUNTA ELÁSTICA, FORNECIDO E INSTALADO EM RAMAL DE DESCARGA OU RAMAL DE ESGOTO SANITÁRIO. AF_08/2022 | UN | 31 | 14.17 | 17.91 | 555.21 | 0.03471%
13.20 | 104348 | SINAPI | TERMINAL DE VENTILAÇÃO, PVC, SÉRIE NORMAL, ESGOTO PREDIAL, DN 50 MM, JUNTA SOLDÁVEL, FORNECIDO E INSTALADO EM PRUMADA DE ESGOTO SANITÁRIO OU VENTILAÇÃO. AF_08/2022 | UN | 29 | 9.59 | 12.12 | 351.48 | 0.02198%
13.21 | 89784 | SINAPI | TE, PVC, SERIE NORMAL, ESGOTO PREDIAL, DN 50 X 50 MM, JUNTA ELÁSTICA, FORNECIDO E INSTALADO EM RAMAL DE DESCARGA OU RAMAL DE ESGOTO SANITÁRIO. AF_08/2022 | UN | 56 | 19.81 | 25.03 | 1401.68 | 0.08764%
13.22 | 98110 | SINAPI | CAIXA DE GORDURA PEQUENA (CAPACIDADE: 19 L), CIRCULAR, EM PVC, DIÂMETRO INTERNO= 0,3 M. AF_12/2020 | UN | 1 | 341.87 | 432.02 | 432.02 | 0.02701%
13.23 | 89707 | SINAPI | CAIXA SIFONADA, PVC, DN 100 X 100 X 50 MM, JUNTA ELÁSTICA, FORNECIDA E INSTALADA EM RAMAL DE DESCARGA OU EM RAMAL DE ESGOTO SANITÁRIO. AF_08/2022 | UN | 7 | 39.46 | 49.87 | 349.09 | 0.02183%
13.24 | 89710 | SINAPI | RALO SECO, PVC, DN 100 X 40 MM, JUNTA SOLDÁVEL, FORNECIDO E INSTALADO EM RAMAL DE DESCARGA OU EM RAMAL DE ESGOTO SANITÁRIO. AF_08/2022 | UN | 2 | 14.96 | 18.9 | 37.8 | 0.002363%
13.25 | 89711 | SINAPI | TUBO PVC, SERIE NORMAL, ESGOTO PREDIAL, DN 40 MM, FORNECIDO E INSTALADO EM RAMAL DE DESCARGA OU RAMAL DE ESGOTO SANITÁRIO. AF_08/2022 | M | 15.22 | 16.84 | 21.28 | 323.88 | 0.02025%
13.26 | 89712 | SINAPI | TUBO PVC, SERIE NORMAL, ESGOTO PREDIAL, DN 50 MM, FORNECIDO E INSTALADO EM RAMAL DE DESCARGA OU RAMAL DE ESGOTO SANITÁRIO. AF_08/2022 | M | 228.14 | 21.75 | 27.49 | 6271.57 | 0.3921%
13.27 | 89714 | SINAPI | TUBO PVC, SERIE NORMAL, ESGOTO PREDIAL, DN 100 MM, FORNECIDO E INSTALADO EM RAMAL DE DESCARGA OU RAMAL DE ESGOTO SANITÁRIO. AF_08/2022 | M | 123.87 | 30.28 | 38.26 | 4739.27 | 0.2963%
13.28 | 89509 | SINAPI | TUBO PVC, SÉRIE R, ÁGUA PLUVIAL, DN 50 MM, FORNECIDO E INSTALADO EM RAMAL DE ENCAMINHAMENTO. AF_06/2022 | M | 1.83 | 18.78 | 23.73 | 43.43 | 0.002715%
13.29 | 89512 | SINAPI | TUBO PVC, SÉRIE R, ÁGUA PLUVIAL, DN 100 MM, FORNECIDO E INSTALADO EM RAMAL DE ENCAMINHAMENTO. AF_06/2022 | M | 0.34 | 40.68 | 51.41 | 17.48 | 0.001093%
13.30 | 4883 | ORSE | Caixa de inspeção 0.60 x 0.60 x 0.60m | un | 16 | 585.41 | 739.78 | 11836.48 | 0.7401%
14 |  |  | INSTALAÇÕES DE ÁGUAS PLUVIAIS |  |  |  |  | 29222.48 | 1.827%
14.1 | 89582 | SINAPI | JOELHO 45 GRAUS, PVC, SERIE R, ÁGUA PLUVIAL, DN 75 MM, JUNTA ELÁSTICA, FORNECIDO E INSTALADO EM CONDUTORES VERTICAIS DE ÁGUAS PLUVIAIS. AF_06/2022 | UN | 80 | 28.49 | 36 | 2880 | 0.1801%
14.2 | 89600 | SINAPI | LUVA DE CORRER, PVC, SERIE R, ÁGUA PLUVIAL, DN 75 MM, JUNTA ELÁSTICA, FORNECIDO E INSTALADO EM CONDUTORES VERTICAIS DE ÁGUAS PLUVIAIS. AF_06/2022 | UN | 52 | 21.45 | 27.11 | 1409.72 | 0.08814%
14.3 | 89554 | SINAPI | LUVA SIMPLES, PVC, SERIE R, ÁGUA PLUVIAL, DN 100 MM, JUNTA ELÁSTICA, FORNECIDO E INSTALADO EM RAMAL DE ENCAMINHAMENTO. AF_06/2022 | UN | 14 | 23.5 | 29.7 | 415.8 | 0.026%
14.4 | 89557 | SINAPI | REDUÇÃO EXCÊNTRICA, PVC, SERIE R, ÁGUA PLUVIAL, DN 100 X 75 MM, JUNTA ELÁSTICA, FORNECIDO E INSTALADO EM RAMAL DE ENCAMINHAMENTO. AF_06/2022 | UN | 14 | 27.09 | 34.23 | 479.22 | 0.02996%
14.5 | 89576 | SINAPI | TUBO PVC, SÉRIE R, ÁGUA PLUVIAL, DN 75 MM, FORNECIDO E INSTALADO EM CONDUTORES VERTICAIS DE ÁGUAS PLUVIAIS. AF_06/2022 | M | 236.64 | 23.34 | 29.49 | 6978.51 | 0.4363%
14.6 | 89512 | SINAPI | TUBO PVC, SÉRIE R, ÁGUA PLUVIAL, DN 100 MM, FORNECIDO E INSTALADO EM RAMAL DE ENCAMINHAMENTO. AF_06/2022 | M | 115.98 | 40.68 | 51.41 | 5962.53 | 0.3728%
14.7 | 4883 | ORSE | Caixa de inspeção 0.60 x 0.60 x 0.60m | un | 15 | 585.41 | 739.78 | 11096.7 | 0.6938%
15 |  |  | INSTALAÇÕES DE COMBATE A INCÊNDIO |  |  |  |  | 5475.82 | 0.3424%
15.1 | 101907 | SINAPI | EXTINTOR DE INCÊNDIO PORTÁTIL COM CARGA DE CO2 DE 6 KG, CLASSE BC - FORNECIMENTO E INSTALAÇÃO. AF_10/2020_PE | UN | 4 | 918.06 | 1160.15 | 4640.6 | 0.2901%
15.2 | C12 | Próprio | PLACAS DE SINALIZAÇÃO DE ORIENTAÇÃO E SALVAMENTO (SAIDAS DE EMERGENCIA/ROTAS DE FUGA) - PLACA IDENTIFICAÇÃO ACRÍLICO 20X40CM - FORNECIMENTO E COLOCAÇÃO | und | 10 | 35.89 | 45.35 | 453.5 | 0.02835%
15.3 | C13 | Próprio | PLACA FOTOLUMINESCENTE PARA SINALIZAÇÃO EXTINTOR 30X30CM - FORNECIMENTO E COLOCAÇÃO | und | 3 | 85.82 | 108.45 | 325.35 | 0.02034%
15.4 | 102491 | SINAPI | PINTURA DE PISO COM TINTA ACRÍLICA, APLICAÇÃO MANUAL, 2 DEMÃOS, INCLUSO FUNDO PREPARADOR. AF_05/2021 | m² | 3 | 14.87 | 18.79 | 56.37 | 0.003524%
16 |  |  | LOUÇAS E METAIS |  |  |  |  | 40981.23 | 2.562%
16.1 | 86888 | SINAPI | VASO SANITÁRIO SIFONADO COM CAIXA ACOPLADA LOUÇA BRANCA - FORNECIMENTO E INSTALAÇÃO. AF_01/2020 | UN | 3 | 500.36 | 632.3 | 1896.9 | 0.1186%
16.2 | 95471 | SINAPI | VASO SANITARIO SIFONADO CONVENCIONAL PARA PCD SEM FURO FRONTAL COM LOUÇA BRANCA SEM ASSENTO - FORNECIMENTO E INSTALAÇÃO. AF_01/2020 | UN | 6 | 788.77 | 996.77 | 5980.62 | 0.3739%
16.3 | 86901 | SINAPI | CUBA DE EMBUTIR OVAL EM LOUÇA BRANCA, 35 X 50CM OU EQUIVALENTE - FORNECIMENTO E INSTALAÇÃO. AF_01/2020 | UN | 9 | 145.91 | 184.39 | 1659.51 | 0.1038%
16.4 | 100870 | SINAPI | BARRA DE APOIO RETA, EM ALUMINIO, COMPRIMENTO 60 CM, FIXADA NA PAREDE - FORNECIMENTO E INSTALAÇÃO. AF_01/2020 | UN | 12 | 309.47 | 391.08 | 4692.96 | 0.2934%
16.5 | 10759 | ORSE | Bancada em granito cinza andorinha, e=2cm | m² | 4.14 | 530.69 | 670.63 | 2776.41 | 0.1736%
16.6 | 86915 | SINAPI | TORNEIRA CROMADA DE MESA, 1/2 OU 3/4, PARA LAVATÓRIO, PADRÃO MÉDIO - FORNECIMENTO E INSTALAÇÃO. AF_01/2020 | UN | 9 | 149.04 | 188.34 | 1695.06 | 0.106%
16.7 | 2050 | ORSE | Chuveiro plástico sem registro | un | 2 | 33.89 | 42.83 | 85.66 | 0.005356%
16.8 | 2105 | ORSE | Pia de cozinha com bancada em aço inox, dim 1,60x0,60, com 01 cuba, sifão cromado, válvula cromada, torneira cromada, concretada e assentada. | un | 6 | 910.95 | 1151.17 | 6907.02 | 0.4319%
16.9 | 13309 | ORSE | Pia de cozinha com bancada em granito verde ubatuba, e= 2cm, dim 3,70x0,60m, com 02 cubas de aço sifão cromado, válvula cromada, torneira cromada 1/2", inclusive rodapia 10 cm, assentada | un | 1 | 3630.58 | 4587.96 | 4587.96 | 0.2869%
16.10 | 86935 | SINAPI | CUBA DE EMBUTIR DE AÇO INOXIDÁVEL MÉDIA, INCLUSO VÁLVULA TIPO AMERICANA EM METAL CROMADO E SIFÃO FLEXÍVEL EM PVC - FORNECIMENTO E INSTALAÇÃO. AF_01/2020 | UN | 3 | 295.56 | 373.5 | 1120.5 | 0.07006%
16.11 | 86904 | SINAPI | LAVATÓRIO LOUÇA BRANCA SUSPENSO, 29,5 X 39CM OU EQUIVALENTE, PADRÃO POPULAR - FORNECIMENTO E INSTALAÇÃO. AF_01/2020 | UN | 9 | 150.15 | 189.74 | 1707.66 | 0.1068%
16.12 | 93396 | SINAPI | BANCADA GRANITO CINZA, 50 X 60 CM, INCL. CUBA DE EMBUTIR OVAL LOUÇA BRANCA 35 X 50 CM, VÁLVULA METAL CROMADO, SIFÃO FLEXÍVEL PVC, ENGATE 30 CM FLEXÍVEL PLÁSTICO E TORNEIRA CROMADA DE MESA, PADRÃO POPULAR - FORNEC. E INSTALAÇÃO. AF_01/2020 | UN | 9 | 606.23 | 766.09 | 6894.81 | 0.4311%
16.13 | 2055 | ORSE | Tanque em aço inox, incluso torneira cromada e sifão PVC | un | 1 | 772.46 | 976.16 | 976.16 | 0.06103%
17 |  |  | SERVIÇOS DIVERSOS |  |  |  |  | 6356.95 | 0.3975%
17.1 |  |  | RAMPA |  |  |  |  | 2955.83 | 0.1848%
17.1.1 | 99839 | SINAPI | GUARDA-CORPO DE AÇO GALVANIZADO DE 1,10M DE ALTURA, MONTANTES TUBULARES DE 1.1/2 ESPAÇADOS DE 1,20M, TRAVESSA SUPERIOR DE 2 , GRADIL FORMADO POR BARRAS CHATAS EM FERRO DE 32X4,8MM, FIXADO COM CHUMBADOR MECÂNICO. AF_04/2019_PS | M | 3.3 | 444.49 | 561.7 | 1853.61 | 0.1159%
17.1.2 | 94963 | SINAPI | CONCRETO FCK = 15MPA, TRAÇO 1:3,4:3,5 (EM MASSA SECA DE CIMENTO/ AREIA MÉDIA/ BRITA 1) - PREPARO MECÂNICO COM BETONEIRA 400 L. AF_05/2021 | m³ | 1.5 | 407.9 | 515.46 | 773.19 | 0.04834%
17.1.3 | 97097 | SINAPI | ACABAMENTO POLIDO PARA PISO DE CONCRETO ARMADO OU LAJE SOBRE SOLO DE ALTA RESISTÊNCIA. AF_09/2021 | m² | 4.95 | 52.6 | 66.47 | 329.03 | 0.02057%
17.2 |  |  | PAISAGISMO |  |  |  |  | 1844.16 | 0.1153%
17.2.1 | 98504 | SINAPI | PLANTIO DE GRAMA BATATAIS EM PLACAS. AF_05/2018 | m² | 8.43 | 15.35 | 19.4 | 163.54 | 0.01023%
17.2.2 | 98509 | SINAPI | PLANTIO DE ARBUSTO OU CERCA VIVA. AF_05/2018 | UN | 6 | 44.84 | 56.66 | 339.96 | 0.02126%
17.2.3 | 98510 | SINAPI | PLANTIO DE ÁRVORE ORNAMENTAL COM ALTURA DE MUDA MENOR OU IGUAL A 2,00 M. AF_05/2018 | UN | 6 | 66 | 83.4 | 500.4 | 0.03129%
17.2.4 | 98516 | SINAPI | PLANTIO DE PALMEIRA COM ALTURA DE MUDA MENOR OU IGUAL A 2,00 M. AF_05/2018 | UN | 2 | 332.46 | 420.13 | 840.26 | 0.05254%
17.3 |  |  | LIMPEZA FINAL |  |  |  |  | 1556.96 | 0.09735%
17.3.1 | 2450 | ORSE | Limpeza geral | m² | 562.08 | 2.19 | 2.77 | 1556.96 | 0.09735%
[7 empty] | Total sem BDI | 1265635.8
[7 empty] | Total do BDI | 333745.44
[7 empty] | Total Geral | 1599381.24

## CPUs
Obra: | PROJETO DE CONSTRUÇÃO DE UBS |  |  | Valor da Obra: |  |  | #VALUE!
Endereço da obra: | RUA PROJETADA S/N, BAIRRO FREI DAMIÃO, SANTA LUZIA -PB |  |  | 1599381.24
Fonte de dados: | SINAPI - 10/2023 / ORSE - 09/2023 |  |  | BDI:
Encargos Socias: | Conforme tabela de encargos: Desonerados - Horista: 85,69% Mensalista: 48,16% |  |  | 26.37% |  |  | ESTADO DA PARAÍBA PREFEITURA MUNICIPAL DE SANTA LUZIA - PB
COMPOSIÇÕES ANALÍTICAS COM PREÇO UNITÁRIO
Composições Principais
Composições Principais
6.2.4 | Código | Banco | Descrição | Tipo |  | Und | Quant. | Valor Unit | Total
Composição | CPU - 024 | Próprio | PORTA DE CORRER EM ALUMÍNIO, COM QUATRO FOLHAS PARA VIDRO, INCLUSO VIDRO TEMPERADO 6MM, COM TRAVESSA E BANDEIRA FIXA, GUARNIÇÃO/ALIZAR/VISTA | ESQV - ESQUADRIAS/FERRAGENS/VIDROS |  | M² | 1 | 749.38 | 749.38
Composição Auxiliar | 88309 | SINAPI | PEDREIRO COM ENCARGOS COMPLEMENTARES | SEDI - SERVIÇOS DIVERSOS |  | H | 1.5 | 20.7 | 31.05
Composição Auxiliar | 88316 | SINAPI | SERVENTE COM ENCARGOS COMPLEMENTARES | SEDI - SERVIÇOS DIVERSOS |  | H | 1 | 16.32 | 16.32
Composição Auxiliar | 88626 | SINAPI | ARGAMASSA TRAÇO 1:0,5:4,5 (EM VOLUME DE CIMENTO, CAL E AREIA MÉDIA ÚMIDA), PREPARO MECÂNICO COM BETONEIRA 400 L. AF_08/2019 | SEDI - SERVIÇOS DIVERSOS |  | m³ | 0.004 | 504.37 | 2.01
Insumo | 022130 | Próprio | PORTA DE CORRER EM ALUMÍNIO, COM QUATRO FOLHAS PARA VIDRO, 400x260, INCLUSO VIDRO TEMPERADO 6MM, COM TRAVESSA E BANDEIRA FIXA, GUARNIÇÃO/ALIZAR/VISTA | Material |  | m² | 1 | 700 | 700
|  |  |  | MO sem LS => | 19.82 | LS => | 16.98 | MO com LS => | 36.8
|  |  |  | Valor do BDI => | 197.6115 |  | Valor com BDI => |  | 946.99
6.3.1 | Código | Banco | Descrição | Tipo |  | Und | Quant. | Valor Unit | Total
Composição | CPU - 025 | Próprio | PAINEL VAZADO ALUM.MADEIRA (MUXARABI) | PARE - PAREDES/PAINEIS |  | M² | 1 | 1095.75 | 1095.75
Composição Auxiliar | 88261 | SINAPI | CARPINTEIRO DE ESQUADRIA COM ENCARGOS COMPLEMENTARES | SEDI - SERVIÇOS DIVERSOS |  | H | 2.508 | 19.63 | 49.23
Composição Auxiliar | 88239 | SINAPI | AJUDANTE DE CARPINTEIRO COM ENCARGOS COMPLEMENTARES | SEDI - SERVIÇOS DIVERSOS |  | H | 2.753 | 16.9 | 46.52
Insumo | 022129 | Próprio | PAINEL VAZADO ALUM.MADEIRA (MUXARABI) | Material |  | m² | 1 | 1000 | 1000
|  |  |  | MO sem LS => | 39.72 | LS => | 34.03 | MO com LS => | 73.75
|  |  |  | Valor do BDI => | 288.9493 |  | Valor com BDI => |  | 1384.7
6.3.2 | Código | Banco | Descrição | Tipo |  | Und | Quant. | Valor Unit | Total
Composição | CPU - 026 | Próprio | REVESTIMENTO RIPADO ALUM.MADEIRA | PARE - PAREDES/PAINEIS |  | M² | 1 | 1145.75 | 1145.75
Composição Auxiliar | 88261 | SINAPI | CARPINTEIRO DE ESQUADRIA COM ENCARGOS COMPLEMENTARES | SEDI - SERVIÇOS DIVERSOS |  | H | 2.508 | 19.63 | 49.23
Composição Auxiliar | 88239 | SINAPI | AJUDANTE DE CARPINTEIRO COM ENCARGOS COMPLEMENTARES | SEDI - SERVIÇOS DIVERSOS |  | H | 2.753 | 16.9 | 46.52
Insumo | 022128 | Próprio | REVESTIMENTO RIPADO ALUM.MADEIRA | Material |  | m² | 1.05 | 1000 | 1050
|  |  |  | MO sem LS => | 39.72 | LS => | 34.03 | MO com LS => | 73.75
|  |  |  | Valor do BDI => | 302.1343 |  | Valor com BDI => |  | 1447.88
11.13 | Código | Banco | Descrição | Tipo |  | Und | Quant. | Valor Unit | Total
Composição | 32 | Próprio | LUMINÁRIA PLAFON 24W LED EMBUTIR - FORNECIMENTO E INSTALAÇÃO | INEL - INSTALAÇÃO ELÉTRICA/ELETRIFICAÇÃO E ILUMINAÇÃO EXTERNA |  | und | 1 | 87.92 | 87.92
Composição Auxiliar | 88316 | SINAPI | SERVENTE COM ENCARGOS COMPLEMENTARES | SEDI - SERVIÇOS DIVERSOS |  | H | 1.5 | 16.32 | 24.48
Composição Auxiliar | 88264 | SINAPI | ELETRICISTA COM ENCARGOS COMPLEMENTARES | SEDI - SERVIÇOS DIVERSOS |  | H | 1.5 | 20.96 | 31.44
Insumo | 00000024 | Próprio | LUMINÁRIA PLAFON 24W LED EMBUTIR | Equipamento |  | und | 1 | 32 | 32
|  |  |  | MO sem LS => | 23.21 | LS => | 19.89 | MO com LS => | 43.1
|  |  |  | Valor do BDI => | 23.1845 |  | Valor com BDI => |  | 111.1
11.14 | Código | Banco | Descrição | Tipo |  | Und | Quant. | Valor Unit | Total
Composição | 33 | Próprio | LUMINÁRIA PLAFON 48W LED EMBUTIR - FORNECIMENTO E INSTALAÇÃO | INEL - INSTALAÇÃO ELÉTRICA/ELETRIFICAÇÃO E ILUMINAÇÃO EXTERNA |  | und | 1 | 208.83 | 208.83
Composição Auxiliar | 88316 | SINAPI | SERVENTE COM ENCARGOS COMPLEMENTARES | SEDI - SERVIÇOS DIVERSOS |  | H | 1.5 | 16.32 | 24.48
Composição Auxiliar | 88264 | SINAPI | ELETRICISTA COM ENCARGOS COMPLEMENTARES | SEDI - SERVIÇOS DIVERSOS |  | H | 1.5 | 20.96 | 31.44
Insumo | 00000025 | Próprio | LUMINÁRIA PLAFON 48W LED EMBUTIR | Equipamento |  | und | 1 | 152.91 | 152.91
|  |  |  | MO sem LS => | 23.21 | LS => | 19.89 | MO com LS => | 43.1
|  |  |  | Valor do BDI => | 55.0685 |  | Valor com BDI => |  | 263.9
11.29 | Código | Banco | Descrição | Tipo |  | Und | Quant. | Valor Unit | Total
Composição | CPU - 023 | Próprio | FITA NEON 220V BRANCO QUENTE | INEL - INSTALAÇÃO ELÉTRICA/ELETRIFICAÇÃO E ILUMINAÇÃO EXTERNA |  | M | 1 | 80.82 | 80.82
Composição Auxiliar | 88316 | SINAPI | SERVENTE COM ENCARGOS COMPLEMENTARES | SEDI - SERVIÇOS DIVERSOS |  | H | 1.5 | 16.32 | 24.48
Composição Auxiliar | 88264 | SINAPI | ELETRICISTA COM ENCARGOS COMPLEMENTARES | SEDI - SERVIÇOS DIVERSOS |  | H | 1.5 | 20.96 | 31.44
Insumo | 022124 | Próprio | FITA NEON 200V BRANCO QUENTE | Material |  | M | 1 | 24.9 | 24.9
|  |  |  | MO sem LS => | 23.21 | LS => | 19.89 | MO com LS => | 43.1
|  |  |  | Valor do BDI => | 21.3122 |  | Valor com BDI => |  | 102.13
15.2 | Código | Banco | Descrição | Tipo |  | Und | Quant. | Valor Unit | Total
Composição | C12 | Próprio | PLACAS DE SINALIZAÇÃO DE ORIENTAÇÃO E SALVAMENTO (SAIDAS DE EMERGENCIA/ROTAS DE FUGA) - PLACA IDENTIFICAÇÃO ACRÍLICO 20X40CM - FORNECIMENTO E COLOCAÇÃO | SEES - SERVIÇOS ESPECIAIS |  | und | 1 | 35.89 | 35.89
Composição Auxiliar | 88316 | SINAPI | SERVENTE COM ENCARGOS COMPLEMENTARES | SEDI - SERVIÇOS DIVERSOS |  | H | 0.2 | 16.32 | 3.26
Insumo | 00037558 | SINAPI | PLACA DE SINALIZACAO DE SEGURANCA CONTRA INCENDIO, FOTOLUMINESCENTE, RETANGULAR, *20 X 40* CM, EM PVC *2* MM ANTI-CHAMAS (SIMBOLOS, CORES E PICTOGRAMAS CONFORME NBR 16820) | Material |  | UN | 1 | 32.63 | 32.63
|  |  |  | MO sem LS => | 1.3 | LS => | 1.12 | MO com LS => | 2.42
|  |  |  | Valor do BDI => | 9.4642 |  | Valor com BDI => |  | 45.35
15.3 | Código | Banco | Descrição | Tipo |  | Und | Quant. | Valor Unit | Total
Composição | C13 | Próprio | PLACA FOTOLUMINESCENTE PARA SINALIZAÇÃO EXTINTOR 30X30CM - FORNECIMENTO E COLOCAÇÃO | SEES - SERVIÇOS ESPECIAIS |  | und | 1 | 85.82 | 85.82
Composição Auxiliar | 88316 | SINAPI | SERVENTE COM ENCARGOS COMPLEMENTARES | SEDI - SERVIÇOS DIVERSOS |  | H | 0.2 | 16.32 | 3.26
Insumo | 00010851 | SINAPI | PLACA DE ACRILICO TRANSPARENTE ADESIVADA PARA SINALIZACAO DE PORTAS, BORDA POLIDA, DE *25 X 8*, E = 6 MM (NAO INCLUI ACESSORIOS PARA FIXACAO) | Material |  | UN | 1 | 82.56 | 82.56
|  |  |  | MO sem LS => | 1.3 | LS => | 1.12 | MO com LS => | 2.42
|  |  |  | Valor do BDI => | 22.6307 |  | Valor com BDI => |  | 108.45

## COTAÇÃO
Obra: | PROJETO DE CONSTRUÇÃO DE UBS |  | Valor da Obra: | #VALUE!
Endereço da obra: | RUA PROJETADA S/N, BAIRRO FREI DAMIÃO, SANTA LUZIA -PB |  | 1599381.24
Fonte de dados: | SINAPI - 10/2023 / ORSE - 09/2023 |  | 1599381.24 | ESTADO DA PARAÍBA PREFEITURA MUNICIPAL DE SANTA LUZIA - PB
Encargos Socias: | Conforme tabela de encargos: Desonerados - Horista: 85,69% Mensalista: 48,16% |  | 26.37%
COTAÇÃO
EMPRESAS FORNECEDORAS:
EMPRESAS | CNPJ | NOME |  | FONE
E001 | 32.834.854/0001-60 | MUNDO LED COMERCIO DE MATERIAIS ELETRICOS LTDA |  | (83) 3023 - 8032
E002 | 27.944.896/001-13 | LED DESING |  | (83) 99950 - 0600
E003 | 18.947.379/0001-07 | GRUPO BARBOSA |  | (83) 3421 - 7704
COTAÇÕES: | FITA NEON 220V BRANCO
FONTE | CÓDIGO | DESCRIÇÃO | UNIDADE | MEDIANA | ÍNDICE RETROAÇÃO
COTAÇÃO | 01 | NOME DO ITEM COTADO | M | 26
| EMPRESA | NOME DA EMPRESA |  | COTAÇÕES | DATA COTAÇÃO
| E001 | MUNDO LED COMERCIO DE MATERIAIS ELETRICOS LTDA |  | 24.9 | 12/2023
| E002 | LED DESING |  | 27.9 | 12/2023
| E003 | GRUPO BARBOSA |  | 26 | 12/2023
OBSERVAÇÕES:

## CFF
Obra: | PROJETO DE CONSTRUÇÃO DE UBS | [6 empty] | Valor da Obra: |  |  | #VALUE!
Endereço da obra: | RUA PROJETADA S/N, BAIRRO FREI DAMIÃO, SANTA LUZIA -PB | [6 empty] | 1599381.24
Fonte de dados: | SINAPI - 10/2023 / ORSE - 09/2023 | [6 empty] | BDI:
Encargos Socias: | Conforme tabela de encargos: Desonerados - Horista: 85,69% Mensalista: 48,16% | [6 empty] | 26.37% |  |  | ESTADO DA PARAÍBA PREFEITURA MUNICIPAL DE SANTA LUZIA - PB
CRONOGRAMA FÍSICO-FINANCEIRO
Item | Descrição | Total Por Etapa | 30 DIAS | 60 DIAS | 90 DIAS | 120 DIAS | 150 DIAS | 180 DIAS | 210 DIAS | 240 DIAS | 270 DIAS | 300 DIAS
1 | SERVIÇOS PRELIMINARES | 100,00% 10.072,49 | 100,00% 10.072,49
2 | MOVIMENTO DE TERRA E CONTENÇÃO | 100,00% 161.826,50 | 60,00% 97.095,90 | 40,00% 64.730,60
3 | INFRAESTRUTURA | 100,00% 173.929,10 | 30,00% 52.178,73 | 30,00% 52.178,73 | 40,00% 69.571,64
4 | SUPERESTRUTURA | 100,00% 332.728,48 |  | 20,00% 66.545,70 | 40,00% 133.091,39 | 40,00% 133.091,39
5 | ELEVAÇÕES | 100,00% 112.278,63 |  |  |  | 30,00% 33.683,59 | 40,00% 44.911,45 | 30,00% 33.683,59
6 | ESQUADRIAS | 100,00% 179.310,83 | [6 empty] | 50,00% 89.655,42 | 40,00% 71.724,33 | 10,00% 17.931,08
7 | COBERTURA | 100,00% 70.202,00 |  |  |  |  | 40,00% 28.080,80 | 60,00% 42.121,20
8 | REVESTIMENTO | 100,00% 176.583,67 |  |  |  |  | 40,00% 70.633,47 | 30,00% 52.975,10 | 30,00% 52.975,10
9 | PAVIMENTAÇÃO | 100,00% 137.201,57 | [7 empty] | 40,00% 54.880,63 | 30,00% 41.160,47 | 30,00% 41.160,47
10 | FORRO | 100,00% 31.238,78 | [6 empty] | 40,00% 12.495,51 | 60,00% 18.743,27
11 | INSTALAÇÕES ELÉTRICAS | 100,00% 76.941,02 |  |  |  | 20,00% 15.388,20 |  |  |  |  | 40,00% 30.776,41 | 40,00% 30.776,41
12 | INSTALAÇÕES HIDRÁULICAS | 100,00% 19.366,70 |  |  |  |  | 50,00% 9.683,35 | 50,00% 9.683,35
13 | INSTALAÇÕES SANITÁRIAS | 100,00% 35.664,99 | [5 empty] | 40,00% 14.266,00 | 20,00% 7.133,00 | 30,00% 10.699,50 | 10,00% 3.566,50
14 | INSTALAÇÕES DE ÁGUAS PLUVIAIS | 100,00% 29.222,48 | [7 empty] | 20,00% 5.844,50 | 40,00% 11.688,99 | 40,00% 11.688,99
15 | INSTALAÇÕES DE COMBATE A INCÊNDIO | 100,00% 5.475,82 | [8 empty] | 50,00% 2.737,91 | 50,00% 2.737,91
16 | LOUÇAS E METAIS | 100,00% 40.981,23 | [8 empty] | 60,00% 24.588,74 | 40,00% 16.392,49
17 | SERVIÇOS DIVERSOS | 100,00% 6.356,95 | [9 empty] | 100,00% 6.356,95
Porcentagem |  |  | 9,96% | 11,47% | 12,67% | 11,39% | 9,59% | 9,55% | 10,15% | 10,12% | 8,28% | 6,82%
Custo |  |  | 159.347,12 | 183.455,03 | 202.663,03 | 182.163,19 | 153.309,07 | 152.729,24 | 162.259,03 | 161.892,22 | 132.450,10 | 109.113,22
Porcentagem Acumulado |  |  | 9,96% | 21,43% | 34,1% | 45,49% | 55,08% | 64,63% | 74,77% | 84,9% | 93,18% | 100,0%
Custo Acumulado |  |  | 159.347,12 | 342.802,14 | 545.465,17 | 727.628,36 | 880.937,43 | 1.033.666,66 | 1.195.925,69 | 1.357.817,91 | 1.490.268,01 | 1.599.381,24

## BDI
Obra: | PROJETO DE CONSTRUÇÃO DE UBS |  |  | Valor da Obra: |  | #VALUE!
Endereço da obra: | RUA PROJETADA S/N, BAIRRO FREI DAMIÃO, SANTA LUZIA -PB |  |  | 1599381.24
Fonte de dados: | SINAPI - 10/2023 / ORSE - 09/2023 |  |  | BDI:
Encargos Socias: | Conforme tabela de encargos: Desonerados - Horista: 85,69% Mensalista: 48,16% |  |  | 26.37% |  | ESTADO DA PARAÍBA PREFEITURA MUNICIPAL DE SANTA LUZIA - PB
BENEFÍCIOS E DESPESAS INDIRETAS (BDI)
Conforme legislação tributária municipal, definir estimativa de percentual da base de cálculo para o ISS: | [6 empty] | 40%
Sobre a base de cálculo, definir a respectiva alíquota do ISS (entre 2% e 5%): | [6 empty] | 5%
BDI 1
TIPO DE OBRA
Construção e Reforma de Edifícios | [8 empty] | Construção e Reforma de Edifícios |  |  |  | Construção de Praças Urbanas, Rodovias, Ferrovias e recapeamento e pavimentação de vias urbanas
Itens | [6 empty] | Siglas | % Adotado | Situação | 1º Quartil | Médio | 3º Quartil | Situação | 1º Quartil | Médio | 3º Quartil
Administração Central | [6 empty] | AC | 3% | AC | 3% | 4% | 5.5% | AC | 3.8% | 4.01% | 4.67%
Seguro e Garantia | [6 empty] | SG | 0.8% | SG | 0.8% | 0.8% | 1% | SG | 0.32% | 0.4% | 0.74%
Risco | [6 empty] | R | 1.27% | R | 0.97% | 1.27% | 1.27% | R | 0.5% | 0.56% | 0.97%
Despesas Financeiras | [6 empty] | DF | 1.23% | DF | 0.59% | 1.23% | 1.39% | DF | 1.02% | 1.11% | 1.21%
Lucro | [6 empty] | L | 6.75% | L | 6.16% | 7.4% | 8.96% | L | 6.64% | 7.3% | 8.69%
Tributos (impostos COFINS 3%, e PIS 0,65%) | [6 empty] | CP | 3.65% | CP | 3.65% | 3.65% | 3.65% | CP | 3.65% | 3.65% | 3.65%
Tributos (ISS, variável de acordo com o município) | [6 empty] | ISS | 2% | - | 0% | 2.5% | 5% | - | 0% | 2.5% | 5%
Tributos (Contribuição Previdenciária sobre a Receita Bruta - 0% ou 4,5% - Desoneração) | [6 empty] | CPRB | 4.5% | - | 0% | 4.5% | 4.5% | - | 0% | 4.5% | 4.5%
BDI SEM desoneração (Fórmula Acórdão TCU) | [6 empty] | BDI PAD | 20.34% | OK | 20.34% | 22.12% | 25% | OK | 19.6% | 20.97% | 24.23%
|  | BDI | COM Desoneração |  |  |  | BDI DES | 26.37%
Os valores de BDI foram calculados com o emprego da fórmula:
|  | BDI = | (1+AC + S + R + G)*(1 + DF)*(1+L) |  | - 1
(1-CP-ISS-CRPB)
Declaro para os devidos fins que, conforme legislação tributária municipal, a base de cálculo deste tipo de obra corresponde a 40%, com a respectiva alíquota de 5%.
Declaro para os devidos fins que o regime de Contribuição Previdenciária sobre a Receita Bruta adotado para elaboração do orçamento foi COM Desoneração, e que esta é a alternativa mais adequada para a Administração Pública.
Declaro para os devidos fins que a data-base adotada para elaboração do orçamento foi SINAPI - 10/2023 / ORSE - 09/2023
Observações:

## ENCARGOS DES
Obra: | PROJETO DE CONSTRUÇÃO DE UBS | Valor da Obra: | #VALUE!
Endereço da obra: | RUA PROJETADA S/N, BAIRRO FREI DAMIÃO, SANTA LUZIA -PB | 1599381.24
Fonte de dados: | SINAPI - 10/2023 / ORSE - 09/2023 | BDI:
Encargos Socias: | Conforme tabela de encargos: Desonerados - Horista: 85,69% Mensalista: 48,16% | 26.37% | ESTADO DA PARAÍBA PREFEITURA MUNICIPAL DE SANTA LUZIA - PB
ENCARGOS SOCIAIS DESONERADOS
Item | Discriminação | Horista | Mensalista
GRUPO A
A1 | INSS | 0% | 0%
A2 | SESI | 1.5% | 1.5%
A3 | SENAI | 1% | 1%
A4 | INCRA | 0.2% | 0.2%
A5 | SEBRAE | 0.6% | 0.6%
A6 | SALÁRIO EDUCAÇÃO | 2.5% | 2.5%
A7 | SEGURO CONTRA ACIDENTES DE TRABALHO | 3% | 3%
A8 | FGTS | 8% | 8%
A9 | SECONCI | 0% | 0%
A | Total | 16.8% | 16.8%
GRUPO B
B1 | REPOUSO SEMANAL REMUNERADO | 18.01% | Não incide
B2 | FERIADOS | 4.3% | Não incide
B3 | AUXILIO - ENFERMIDADE | 0.87% | 0.67%
B4 | 13º SALARIO | 10.78% | 8.33%
B5 | LICENÇA PATERNIDADE | 0.07% | 0.06%
B6 | FALTAS JUSTIFICADAS | 0.72% | 0.56%
B7 | DIAS DE CHUVAS | 1.98% | Não incide
B8 | AUXILIO ACIDENTE DE TRABALHO | 0.11% | 0.08%
B9 | FÉRIAS GOZADAS | 13.64% | 10.55%
B10 | SALÁRIO MATERNIDADE | 0.03% | 0.03%
B | Total | 50.51% | 20.28%
GRUPO C
C1 | AVISO PRÉVIO INDENIZADO | 4.45% | 3.45%
C2 | AVISO PRÉVIO TRABALHADO | 0.1% | 0.08%
C3 | FÉRIAS INDENIZADAS | 0.5% | 0.39%
C4 | DEPÓSITO RECISÃO SEM JUSTA CAUSA | 4.1% | 3.17%
C5 | INDENIZAÇÃO ADICIONAL | 0.37% | 0.29%
C | Total | 9.52% | 7.38%
GRUPO D
D1 | REINCIDENCIA DE GRUPO A SOBRE GRUPO B | 8.49% | 3.41%
D2 | REINCIDENCIA DE GRUPO A SOBRE AVISO PRÉVIO TRABALHADO E REINCIDENCIA DO FGTS SOBRE AVISO PRÉVIO INDENIZADO | 0.37% | 0.29%
D | Total | 8.86% | 3.7%
TOTAL (A+B+C+D) |  | 85.69% | 48.16%