## RESUMO
| Obra | Bancos | B.D.I. |  | Encargos Sociais
| REFORMAS DAS PRAÇAS PRESIDENTE EPITÁCIO PESSOA (DO RELÓGIO) E ALCINDO LEITE | SINAPI - 06/2023 - Paraíba SBC - 07/2023 - Paraíba ORSE - 05/2023 - Sergipe SEINFRA - 027 - Ceará | 20,34% |  | Desonerado: 0,00%
Planilha Orçamentária Resumida
Item | Descrição |  |  |  |  | Total | Peso (%)
1 | PRAÇA PRESIDENTE EPITRÁCIO PESSOA (DO RELÓGIO)- ETAPA 01 |  |  |  |  | 794307.08 | 53.6%
1.1 | SERVIÇOS PRELIMINARES |  |  |  |  | 27139.33 | 1.831%
1.2 | MOVIMENTO DE TERRA |  |  |  |  | 5941.84 | 0.401%
1.3 | PAVIMENTAÇÃO |  |  |  |  | 65756.96 | 4.437%
1.4 | QUIOSQUES |  |  |  |  | 272564.52 | 18.39%
1.5 | MONUMENTO DO RELÓGIO |  |  |  |  | 193262.14 | 13.04%
1.6 | PRAÇAS DE ALIMENTAÇÃO |  |  |  |  | 189006.93 | 12.75%
1.7 | INFRAESTRUTURA E INSTALAÇÕES |  |  |  |  | 26993.72 | 1.822%
1.8 | ILUMINAÇÃO GERAL |  |  |  |  | 13641.64 | 0.9206%
2 | PRAÇA ALCINDO LEITE - ETAPA 02 |  |  |  |  | 687574.51 | 46.4%
2.1 | SERVIÇOS PRELIMINARES |  |  |  |  | 34154.87 | 2.305%
2.2 | MOVIMENTO DE TERRA |  |  |  |  | 8432.46 | 0.569%
2.3 | PAVIMENTAÇÃO |  |  |  |  | 95432.16 | 6.44%
2.4 | BANCOS E CANTEIROS |  |  |  |  | 51423.16 | 3.47%
2.5 | FONTE PRINCIPAL |  |  |  |  | 214041.2 | 14.44%
2.6 | PORTAL |  |  |  |  | 231642.5 | 15.63%
2.7 | PAVILHÃO |  |  |  |  | 19526.84 | 1.318%
2.8 | PRAÇA DE MOTOTAXISTAS |  |  |  |  | 12875.8 | 0.8689%
2.9 | INFRAESTRUTURA DE INSTALAÇÕES |  |  |  |  | 9802.86 | 0.6615%
2.10 | SISTEMAS E ILUMINAÇÃO GERAL |  |  |  |  | 10242.66 | 0.6912%
|  |  |  | Total sem BDI | 1231519.74
|  |  |  | Total do BDI | 250361.85
|  |  |  | Total Geral | 1481881.59
_______________________________________________________________ Thiago Igor de Medeiros Setor de Engenharia
_______________________________________________________________ Antônio César de Lira Nóbrega Secretário Municipal de Serviços Urbanos

## ORÇAMENTO SINTÉTICO
|  |  | Obra | Bancos |  | B.D.I. |  | Encargos Sociais
|  |  | REFORMAS DAS PRAÇAS PRESIDENTE EPITÁCIO PESSOA (DO RELÓGIO) E ALCINDO LEITE | SINAPI - 06/2023 - Paraíba SBC - 07/2023 - Paraíba ORSE - 05/2023 - Sergipe SEINFRA - 027 - Ceará |  | 20,34% |  | Desonerado: 0,00%
Orçamento Sintético
Item | Código | Banco | Descrição | Und | Quant. | Valor Unit | Valor Unit com BDI | Total | Peso (%)
1 |  |  | PRAÇA PRESIDENTE EPITRÁCIO PESSOA (DO RELÓGIO)- ETAPA 01 |  |  |  |  | 794307.08 | 53.6%
1.1 |  |  | SERVIÇOS PRELIMINARES |  |  |  |  | 27139.33 | 1.831%
1.1.1 | 74209/001 | SINAPI | PLACA DE OBRA EM CHAPA DE ACO GALVANIZADO | m² | 6 | 371.12 | 446.6 | 2679.6 | 0.1808%
1.1.2 | C3373 | SEINFRA | RETIRADA DE MEIO FIO DE PEDRA GRANÍTICA | M | 135.52 | 8.8 | 10.58 | 1433.8 | 0.09676%
1.1.3 | C2942 | SEINFRA | RETIRADA DE PAVIMENTAÇÃO EM PARALELOS E PEDRA PORTUGUESA | m² | 1283.47 | 7.77 | 9.35 | 12000.44 | 0.8098%
1.1.4 | 97625 | SINAPI | DEMOLIÇÃO DE ALVENARIA PARA QUALQUER TIPO DE BLOCO, DE FORMA MECANIZADA, SEM REAPROVEITAMENTO. AF_12/2017 | m³ | 10 | 45.89 | 55.22 | 552.2 | 0.03726%
1.1.5 | 98529 | SINAPI | CORTE RASO E RECORTE DE ÁRVORE COM DIÂMETRO DE TRONCO MAIOR OU IGUAL A 0,20 M E MENOR QUE 0,40 M.AF_05/2018 | UN | 5 | 49.41 | 59.45 | 297.25 | 0.02006%
1.1.6 | 98526 | SINAPI | REMOÇÃO DE RAÍZES REMANESCENTES DE TRONCO DE ÁRVORE COM DIÂMETRO MAIOR OU IGUAL A 0,20 M E MENOR QUE 0,40 M.AF_05/2018 | UN | 5 | 63.69 | 76.64 | 383.2 | 0.02586%
1.1.7 | 022616 | SBC | RETIRADA DE POSTE DE 7M DE ALTURA | UN | 3 | 104.25 | 125.45 | 376.35 | 0.0254%
1.1.8 | 97661 | SINAPI | REMOÇÃO DE CABOS ELÉTRICOS, DE FORMA MANUAL, SEM REAPROVEITAMENTO. AF_12/2017 | M | 100 | 0.5 | 0.6 | 60 | 0.004049%
1.1.9 | C1630 | SEINFRA | LOCAÇÃO DA OBRA - EXECUÇÃO DE GABARITO | m² | 1283.47 | 6.06 | 7.29 | 9356.49 | 0.6314%
1.2 |  |  | MOVIMENTO DE TERRA |  |  |  |  | 5941.84 | 0.401%
1.2.1 | 100576 | SINAPI | REGULARIZAÇÃO E COMPACTAÇÃO DE SUBLEITO DE SOLO PREDOMINANTEMENTE ARGILOSO. AF_11/2019 | m² | 1283.47 | 2.14 | 2.57 | 3298.51 | 0.2226%
1.2.2 | 90091 | SINAPI | ESCAVAÇÃO MECANIZADA DE VALA COM PROF. ATÉ 1,5 M (MÉDIA MONTANTE E JUSANTE/UMA COMPOSIÇÃO POR TRECHO), ESCAVADEIRA (0,8 M3), LARG. DE 1,5 M A 2,5 M, EM SOLO DE 1A CATEGORIA, LOCAIS COM BAIXO NÍVEL DE INTERFERÊNCIA. AF_02/2021 | m³ | 180 | 5.09 | 6.12 | 1101.6 | 0.07434%
1.2.3 | 93379 | SINAPI | REATERRO MECANIZADO DE VALA COM RETROESCAVADEIRA (CAPACIDADE DA CAÇAMBA DA RETRO: 0,26 M³ / POTÊNCIA: 88 HP), LARGURA DE 0,8 A 1,5 M, PROFUNDIDADE ATÉ 1,5 M, COM SOLO DE 1ª CATEGORIA EM LOCAIS COM BAIXO NÍVEL DE INTERFERÊNCIA. AF_04/2016 | m³ | 87.4 | 14.66 | 17.64 | 1541.73 | 0.104%
1.3 |  |  | PAVIMENTAÇÃO |  |  |  |  | 65756.96 | 4.437%
1.3.1 | C3449 | SEINFRA | MEIO FIO PRÉ MOLDADO (0,07x0,30x1,00)m C/REJUNTAMENTO | M | 100 | 22.25 | 26.77 | 2677 | 0.1806%
1.3.2 | 102498 | SINAPI | PINTURA DE MEIO-FIO COM TINTA BRANCA A BASE DE CAL (CAIAÇÃO). AF_05/2021 | M | 100 | 1.21 | 1.45 | 145 | 0.009785%
1.3.3 | C5027 | SEINFRA | PISO INTERTRAVADO TIPO TIJOLINHO (20 X 10 X 4CM), COLORIDO - COMPACTAÇÃO MECANIZADA | m² | 1100 | 46.93 | 56.47 | 62117 | 4.192%
1.3.4 | 12214 | ORSE | Rampa padrão para acesso de deficientes a passeio público, em concreto simples Fck=25MPa, desempolada, com pintura indicativa em novacor, 02 demãos | un | 2 | 339.86 | 408.98 | 817.96 | 0.0552%
1.4 |  |  | QUIOSQUES |  |  | 3 |  | 272564.52 | 18.39%
1.4.1 |  |  | INFRAESTRUTURA - FUNDAÇÃO RADIER |  |  |  |  | 17720.36 | 1.196%
1.4.1.1 | 103073 | SINAPI | EXECUÇÃO DE RADIER, ESPESSURA DE 30 CM, FCK = 30 MPA, COM USO DE FORMAS EM MADEIRA SERRADA. AF_09/2021 | m² | 37.44 | 352.61 | 424.33 | 15886.91 | 1.072%
1.4.1.2 | 92762 | SINAPI | ARMAÇÃO DE PILAR OU VIGA DE ESTRUTURA CONVENCIONAL DE CONCRETO ARMADO UTILIZANDO AÇO CA-50 DE 10,0 MM - MONTAGEM. AF_06/2022 | KG | 129.9402 | 11.73 | 14.11 | 1833.45 | 0.1237%
1.4.2 |  |  | SUPERESTRUTURA - PILARES, VIGAS E LAJES |  |  |  |  | 72264.58 | 4.877%
1.4.2.1 |  |  | PILARES |  |  |  |  | 13745.24 | 0.9276%
1.4.2.1.1 | 92431 | SINAPI | MONTAGEM E DESMONTAGEM DE FÔRMA DE PILARES RETANGULARES E ESTRUTURAS SIMILARES, PÉ-DIREITO SIMPLES, EM CHAPA DE MADEIRA COMPENSADA PLASTIFICADA, 10 UTILIZAÇÕES. AF_09/2020 | m² | 77.76 | 46.25 | 55.65 | 4327.34 | 0.292%
1.4.2.1.2 | 92762 | SINAPI | ARMAÇÃO DE PILAR OU VIGA DE ESTRUTURA CONVENCIONAL DE CONCRETO ARMADO UTILIZANDO AÇO CA-50 DE 10,0 MM - MONTAGEM. AF_06/2022 | KG | 240.63 | 11.73 | 14.11 | 3395.28 | 0.2291%
1.4.2.1.3 | 92759 | SINAPI | ARMAÇÃO DE PILAR OU VIGA DE ESTRUTURA CONVENCIONAL DE CONCRETO ARMADO UTILIZANDO AÇO CA-60 DE 5,0 MM - MONTAGEM. AF_06/2022 | KG | 118.5162 | 13.7 | 16.48 | 1953.14 | 0.1318%
1.4.2.1.4 | 94972 | SINAPI | CONCRETO FCK = 30MPA, TRAÇO 1:2,1:2,5 (EM MASSA SECA DE CIMENTO/ AREIA MÉDIA/ BRITA 1) - PREPARO MECÂNICO COM BETONEIRA 600 L. AF_05/2021 | m³ | 5.25 | 477.7 | 574.86 | 3018.01 | 0.2037%
1.4.2.1.5 | 92873 | SINAPI | LANÇAMENTO COM USO DE BALDES, ADENSAMENTO E ACABAMENTO DE CONCRETO EM ESTRUTURAS. AF_12/2015 | m³ | 5.25 | 166.43 | 200.28 | 1051.47 | 0.07096%
1.4.2.2 |  |  | VIGAS |  |  |  |  | 36086.37 | 2.435%
1.4.2.2.1 | 92463 | SINAPI | MONTAGEM E DESMONTAGEM DE FÔRMA DE VIGA, ESCORAMENTO COM GARFO DE MADEIRA, PÉ-DIREITO SIMPLES, EM CHAPA DE MADEIRA RESINADA, 8 UTILIZAÇÕES. AF_09/2020 | m² | 138.48 | 115.08 | 138.48 | 19176.71 | 1.294%
1.4.2.2.2 | 92759 | SINAPI | ARMAÇÃO DE PILAR OU VIGA DE ESTRUTURA CONVENCIONAL DE CONCRETO ARMADO UTILIZANDO AÇO CA-60 DE 5,0 MM - MONTAGEM. AF_06/2022 | KG | 62.46 | 13.7 | 16.48 | 1029.34 | 0.06946%
1.4.2.2.3 | 92760 | SINAPI | ARMAÇÃO DE PILAR OU VIGA DE ESTRUTURA CONVENCIONAL DE CONCRETO ARMADO UTILIZANDO AÇO CA-50 DE 6,3 MM - MONTAGEM. AF_06/2022 | KG | 24.696 | 13.41 | 16.13 | 398.34 | 0.02688%
1.4.2.2.4 | 92761 | SINAPI | ARMAÇÃO DE PILAR OU VIGA DE ESTRUTURA CONVENCIONAL DE CONCRETO ARMADO UTILIZANDO AÇO CA-50 DE 8,0 MM - MONTAGEM. AF_06/2022 | KG | 73.944 | 12.94 | 15.57 | 1151.3 | 0.07769%
1.4.2.2.5 | 92762 | SINAPI | ARMAÇÃO DE PILAR OU VIGA DE ESTRUTURA CONVENCIONAL DE CONCRETO ARMADO UTILIZANDO AÇO CA-50 DE 10,0 MM - MONTAGEM. AF_06/2022 | KG | 225.0816 | 11.73 | 14.11 | 3175.9 | 0.2143%
1.4.2.2.6 | 92763 | SINAPI | ARMAÇÃO DE PILAR OU VIGA DE ESTRUTURA CONVENCIONAL DE CONCRETO ARMADO UTILIZANDO AÇO CA-50 DE 12,5 MM - MONTAGEM. AF_06/2022 | KG | 134.0496 | 9.99 | 12.02 | 1611.27 | 0.1087%
1.4.2.2.7 | 94972 | SINAPI | CONCRETO FCK = 30MPA, TRAÇO 1:2,1:2,5 (EM MASSA SECA DE CIMENTO/ AREIA MÉDIA/ BRITA 1) - PREPARO MECÂNICO COM BETONEIRA 600 L. AF_05/2021 | m³ | 12.312 | 477.7 | 574.86 | 7077.67 | 0.4776%
1.4.2.2.8 | 92873 | SINAPI | LANÇAMENTO COM USO DE BALDES, ADENSAMENTO E ACABAMENTO DE CONCRETO EM ESTRUTURAS. AF_12/2015 | m³ | 12.312 | 166.43 | 200.28 | 2465.84 | 0.1664%
1.4.2.3 |  |  | LAJE |  |  |  |  | 22432.97 | 1.514%
1.4.2.3.1 | 101964 | SINAPI | LAJE PRÉ-MOLDADA UNIDIRECIONAL, BIAPOIADA, PARA FORRO, ENCHIMENTO EM CERÂMICA, VIGOTA CONVENCIONAL, ALTURA TOTAL DA LAJE (ENCHIMENTO+CAPA) = (8+3). AF_11/2020_PA | m² | 119.7 | 155.74 | 187.41 | 22432.97 | 1.514%
1.4.3 |  |  | ALVENARIAS DE VEDAÇÃO, FORRO E PLATIBANDA |  |  |  |  | 30140.34 | 2.034%
1.4.3.1 | 103324 | SINAPI | ALVENARIA DE VEDAÇÃO DE BLOCOS CERÂMICOS FURADOS NA VERTICAL DE 14X19X39 CM (ESPESSURA 14 CM) E ARGAMASSA DE ASSENTAMENTO COM PREPARO EM BETONEIRA. AF_12/2021 | m² | 303.525 | 63.58 | 76.51 | 23222.69 | 1.567%
1.4.3.2 | 96113 | SINAPI | FORRO EM PLACAS DE GESSO, PARA AMBIENTES COMERCIAIS. AF_05/2017_PS | m² | 134.4 | 32.68 | 39.32 | 5284.6 | 0.3566%
1.4.3.3 | 97590 | SINAPI | LUMINÁRIA TIPO PLAFON REDONDO COM VIDRO FOSCO, DE SOBREPOR, COM 1 LÂMPADA FLUORESCENTE DE 15 W, SEM REATOR - FORNECIMENTO E INSTALAÇÃO. AF_02/2020 | UN | 15 | 90.47 | 108.87 | 1633.05 | 0.1102%
1.4.4 |  |  | IMPERMEABILIZAÇÃO DE LAJE |  |  |  |  | 12289.09 | 0.8293%
1.4.4.1 | 98555 | SINAPI | IMPERMEABILIZAÇÃO DE SUPERFÍCIE COM ARGAMASSA POLIMÉRICA / MEMBRANA ACRÍLICA, 3 DEMÃOS. AF_06/2018 | m² | 136.5 | 27.25 | 32.79 | 4475.83 | 0.302%
1.4.4.2 | 87765 | SINAPI | CONTRAPISO EM ARGAMASSA TRAÇO 1:4 (CIMENTO E AREIA), PREPARO MECÂNICO COM BETONEIRA 400 L, APLICADO EM ÁREAS MOLHADAS SOBRE IMPERMEABILIZAÇÃO, ACABAMENTO NÃO REFORÇADO, ESPESSURA 4CM. AF_07/2021 | m² | 136.5 | 47.57 | 57.24 | 7813.26 | 0.5273%
1.4.5 |  |  | ESQUADRIAS |  |  |  |  | 39671.37 | 2.677%
1.4.5.1 | 90846 | SINAPI | KIT DE PORTA DE MADEIRA PARA PINTURA, SEMI-OCA (PESADA OU SUPERPESADA), PADRÃO MÉDIO, 90X210CM, ESPESSURA DE 3,5CM, ITENS INCLUSOS: DOBRADIÇAS, MONTAGEM E INSTALAÇÃO DO BATENTE, FECHADURA COM EXECUÇÃO DO FURO - FORNECIMENTO E INSTALAÇÃO. AF_12/2019 | UN | 3 | 1300.53 | 1565.05 | 4695.15 | 0.3168%
1.4.5.2 | 90845 | SINAPI | KIT DE PORTA DE MADEIRA PARA PINTURA, SEMI-OCA (PESADA OU SUPERPESADA), PADRÃO MÉDIO, 80X210CM, ESPESSURA DE 3,5CM, ITENS INCLUSOS: DOBRADIÇAS, MONTAGEM E INSTALAÇÃO DO BATENTE, FECHADURA COM EXECUÇÃO DO FURO - FORNECIMENTO E INSTALAÇÃO. AF_12/2019 | UN | 12 | 1228.45 | 1478.31 | 17739.72 | 1.197%
1.4.5.3 | 94569 | SINAPI | JANELA DE ALUMÍNIO TIPO MAXIM-AR, COM VIDROS, BATENTE E FERRAGENS. EXCLUSIVE ALIZAR, ACABAMENTO E CONTRAMARCO. FORNECIMENTO E INSTALAÇÃO. AF_12/2019 | m² | 0.54 | 1473.96 | 1773.76 | 957.83 | 0.06464%
1.4.5.4 | 12710 | ORSE | Porta de enrolar, em perfil meia cana fechado, em chapa de aço galvanizado nº 22 | m² | 31.218 | 348.39 | 419.25 | 13088.14 | 0.8832%
1.4.5.5 | 180821 | SBC | PINTURA COM SELADOR DE MADEIRA BASE D | m² | 27 | 11.95 | 14.38 | 388.26 | 0.0262%
1.4.5.6 | 180779 | SBC | PINTURA EM ESMALTE BRILHO CAIXILHOS MADEIRA 2 DEMAOS | m² | 21 | 17.35 | 20.87 | 438.27 | 0.02958%
1.4.5.7 | 180520 | SBC | PINTURA GRAFITE EM PORTA ACO ENROLAR | m² | 65.25 | 30.11 | 36.23 | 2364 | 0.1595%
1.4.6 |  |  | PAVIMENTAÇÃO |  |  |  |  | 8430.2 | 0.5689%
1.4.6.1 | 87247 | SINAPI | REVESTIMENTO CERÂMICO PARA PISO COM PLACAS TIPO ESMALTADA EXTRA DE DIMENSÕES 35X35 CM APLICADA EM AMBIENTES DE ÁREA ENTRE 5 M2 E 10 M2. AF_02/2023_PE | m² | 116.94 | 59.91 | 72.09 | 8430.2 | 0.5689%
1.4.7 |  |  | REVESTIMENTOS |  |  |  |  | 53273.34 | 3.595%
1.4.7.1 | 87905 | SINAPI | CHAPISCO APLICADO EM ALVENARIA (COM PRESENÇA DE VÃOS) E ESTRUTURAS DE CONCRETO DE FACHADA, COM COLHER DE PEDREIRO. ARGAMASSA TRAÇO 1:3 COM PREPARO EM BETONEIRA 400L. AF_10/2022 | m² | 615 | 6.22 | 7.48 | 4600.2 | 0.3104%
1.4.7.2 | 87292 | SINAPI | ARGAMASSA TRAÇO 1:2:8 (EM VOLUME DE CIMENTO, CAL E AREIA MÉDIA ÚMIDA) PARA EMBOÇO/MASSA ÚNICA/ASSENTAMENTO DE ALVENARIA DE VEDAÇÃO, PREPARO MECÂNICO COM BETONEIRA 400 L. AF_08/2019 | m³ | 12.3 | 495.37 | 596.12 | 7332.27 | 0.4948%
1.4.7.3 | 87269 | SINAPI | REVESTIMENTO CERÂMICO PARA PAREDES INTERNAS COM PLACAS TIPO ESMALTADA EXTRA DE DIMENSÕES 25X35 CM APLICADAS NA ALTURA INTEIRA DAS PAREDES. AF_02/2023_PE | m² | 88.5 | 67.2 | 80.86 | 7156.11 | 0.4829%
1.4.7.4 | 101162 | SINAPI | ALVENARIA DE VEDAÇÃO COM ELEMENTO VAZADO DE CERÂMICA (COBOGÓ) DE 7X20X20CM E ARGAMASSA DE ASSENTAMENTO COM PREPARO EM BETONEIRA. AF_05/2020 | m² | 63.6 | 126.52 | 152.25 | 9683.1 | 0.6534%
1.4.7.5 | 87273 | SINAPI | REVESTIMENTO CERÂMICO PARA PAREDES INTERNAS COM PLACAS TIPO ESMALTADA EXTRA DE DIMENSÕES 33X45 CM APLICADAS NA ALTURA INTEIRA DAS PAREDES. AF_02/2023_PE | m² | 112.65 | 69.94 | 84.16 | 9480.62 | 0.6398%
1.4.7.6 | 87271 | SINAPI | REVESTIMENTO CERÂMICO PARA PAREDES INTERNAS COM PLACAS TIPO ESMALTADA EXTRA DE DIMENSÕES 25X35 CM APLICADAS A MEIA ALTURA DAS PAREDES. AF_02/2023_PE | m² | 175.5 | 71.13 | 85.59 | 15021.04 | 1.014%
1.4.8 |  |  | PINTURA |  |  |  |  | 6632.98 | 0.4476%
1.4.8.1 | 88485 | SINAPI | FUNDO SELADOR ACRÍLICO, APLICAÇÃO MANUAL EM PAREDE, UMA DEMÃO. AF_04/2023 | m² | 435 | 3.47 | 4.17 | 1813.95 | 0.1224%
1.4.8.2 | 88489 | SINAPI | PINTURA LÁTEX ACRÍLICA PREMIUM, APLICAÇÃO MANUAL EM PAREDES, DUAS DEMÃOS. AF_04/2023 | m² | 300 | 8.69 | 10.45 | 3135 | 0.2116%
1.4.8.3 | 88488 | SINAPI | PINTURA LÁTEX ACRÍLICA PREMIUM, APLICAÇÃO MANUAL EM TETO, DUAS DEMÃOS. AF_04/2023 | m² | 134.4 | 10.42 | 12.53 | 1684.03 | 0.1136%
1.4.9 |  |  | INSTALAÇÕES |  |  |  |  | 24673.19 | 1.665%
1.4.9.1 |  |  | INSTALAÇÕES ELÉTRICAS |  |  |  |  | 7505.32 | 0.5065%
1.4.9.1.1 | 101938 | SINAPI | CAIXA DE PROTEÇÃO PARA MEDIDOR MONOFÁSICO DE EMBUTIR - FORNECIMENTO E INSTALAÇÃO. AF_10/2020 | UN | 12 | 133.38 | 160.5 | 1926 | 0.13%
1.4.9.1.2 | 101876 | SINAPI | QUADRO DE DISTRIBUIÇÃO DE ENERGIA EM PVC, DE EMBUTIR, SEM BARRAMENTO, PARA 6 DISJUNTORES - FORNECIMENTO E INSTALAÇÃO. AF_10/2020 | UN | 12 | 99.06 | 119.2 | 1430.4 | 0.09653%
1.4.9.1.3 | 91855 | SINAPI | ELETRODUTO FLEXÍVEL CORRUGADO REFORÇADO, PVC, DN 25 MM (3/4"), PARA CIRCUITOS TERMINAIS, INSTALADO EM PAREDE - FORNECIMENTO E INSTALAÇÃO. AF_03/2023 | M | 37.5 | 9.06 | 10.9 | 408.75 | 0.02758%
1.4.9.1.4 | 91844 | SINAPI | ELETRODUTO FLEXÍVEL CORRUGADO, PVC, DN 25 MM (3/4"), PARA CIRCUITOS TERMINAIS, INSTALADO EM LAJE - FORNECIMENTO E INSTALAÇÃO. AF_03/2023 | M | 25.5 | 5.57 | 6.7 | 170.85 | 0.01153%
1.4.9.1.5 | 91927 | SINAPI | CABO DE COBRE FLEXÍVEL ISOLADO, 2,5 MM², ANTI-CHAMA 0,6/1,0 KV, PARA CIRCUITOS TERMINAIS - FORNECIMENTO E INSTALAÇÃO. AF_03/2023 | M | 34.5 | 4.31 | 5.18 | 178.71 | 0.01206%
1.4.9.1.6 | 91925 | SINAPI | CABO DE COBRE FLEXÍVEL ISOLADO, 1,5 MM², ANTI-CHAMA 0,6/1,0 KV, PARA CIRCUITOS TERMINAIS - FORNECIMENTO E INSTALAÇÃO. AF_03/2023 | M | 10.5 | 3.19 | 3.83 | 40.21 | 0.002713%
1.4.9.1.7 | 91981 | SINAPI | INTERRUPTOR BIPOLAR (1 MÓDULO), 10A/250V, INCLUINDO SUPORTE E PLACA - FORNECIMENTO E INSTALAÇÃO. AF_03/2023 | UN | 3 | 40.85 | 49.15 | 147.45 | 0.00995%
1.4.9.1.8 | 97590 | SINAPI | LUMINÁRIA TIPO PLAFON REDONDO COM VIDRO FOSCO, DE SOBREPOR, COM 1 LÂMPADA FLUORESCENTE DE 15 W, SEM REATOR - FORNECIMENTO E INSTALAÇÃO. AF_02/2020 | UN | 3 | 90.47 | 108.87 | 326.61 | 0.02204%
1.4.9.1.9 | 100904 | SINAPI | LUMINÁRIA TIPO CALHA, DE SOBREPOR, COM 1 LÂMPADA TUBULAR FLUORESCENTE DE 20 W, COM REATOR DE PARTIDA CONVENCIONAL - FORNECIMENTO E INSTALAÇÃO. AF_02/2020 | UN | 3 | 77.6 | 93.38 | 280.14 | 0.0189%
1.4.9.1.10 | 104476 | SINAPI | COMPOSIÇÃO PARAMÉTRICA DE PONTO ELÉTRICO DE TOMADA DE USO ESPECÍFICO 2P+T (20A/250V) EM EDIFÍCIO RESIDENCIAL COM ELETRODUTO EMBUTIDO EM RASGOS NAS PAREDES, INCLUSO TOMADA, ELETRODUTO, CABO, RASGO, QUEBRA E CHUMBAMENTO (EXCETO CHUVEIRO). AF_11/2022 | UN | 15 | 143.83 | 173.08 | 2596.2 | 0.1752%
1.4.9.2 |  |  | INSTALAÇÕES HIDROSSANITÁRIAS |  |  |  |  | 17167.87 | 1.159%
1.4.9.2.1 |  |  | ALIMENTAÇÃO - ÁGUA FRIA |  |  |  |  | 10884.21 | 0.7345%
1.4.9.2.1.1 | 052026 | SBC | CAIXA D'AGUA EM POLIETILENO 310 LITROS COM TAMPA | UN | 12 | 290.82 | 349.97 | 4199.64 | 0.2834%
1.4.9.2.1.2 | 052856 | SBC | TORNEIRA DE BOIA COM BALAO PLASTICO 3/4"" | UN | 12 | 163.78 | 197.09 | 2365.08 | 0.1596%
1.4.9.2.1.3 | 89402 | SINAPI | TUBO, PVC, SOLDÁVEL, DN 25MM, INSTALADO EM RAMAL DE DISTRIBUIÇÃO DE ÁGUA - FORNECIMENTO E INSTALAÇÃO. AF_06/2022 | M | 121.5 | 10.54 | 12.68 | 1540.62 | 0.104%
1.4.9.2.1.4 | 89489 | SINAPI | CURVA 90 GRAUS, PVC, SOLDÁVEL, DN 25MM, INSTALADO EM PRUMADA DE ÁGUA - FORNECIMENTO E INSTALAÇÃO. AF_06/2022 | UN | 30 | 6.68 | 8.03 | 240.9 | 0.01626%
1.4.9.2.1.5 | 89490 | SINAPI | CURVA 45 GRAUS, PVC, SOLDÁVEL, DN 25MM, INSTALADO EM PRUMADA DE ÁGUA - FORNECIMENTO E INSTALAÇÃO. AF_06/2022 | UN | 12 | 6.08 | 7.31 | 87.72 | 0.00592%
1.4.9.2.1.6 | 95635 | SINAPI | KIT CAVALETE PARA MEDIÇÃO DE ÁGUA - ENTRADA PRINCIPAL, EM PVC SOLDÁVEL DN 25 (¾") FORNECIMENTO E INSTALAÇÃO (EXCLUSIVE HIDRÔMETRO). AF_11/2016 | UN | 9 | 226.24 | 272.25 | 2450.25 | 0.1653%
1.4.9.2.2 |  |  | INSTALAÇÕES HIDRÁULICAS |  |  |  |  | 2612.31 | 0.1763%
1.4.9.2.2.1 | 89403 | SINAPI | TUBO, PVC, SOLDÁVEL, DN 32MM, INSTALADO EM RAMAL DE DISTRIBUIÇÃO DE ÁGUA - FORNECIMENTO E INSTALAÇÃO. AF_06/2022 | M | 27 | 17.31 | 20.83 | 562.41 | 0.03795%
1.4.9.2.2.2 | 89446 | SINAPI | TUBO, PVC, SOLDÁVEL, DN 25MM, INSTALADO EM PRUMADA DE ÁGUA - FORNECIMENTO E INSTALAÇÃO. AF_06/2022 | M | 9 | 5.58 | 6.71 | 60.39 | 0.004075%
1.4.9.2.2.3 | 94792 | SINAPI | REGISTRO DE GAVETA BRUTO, LATÃO, ROSCÁVEL, 1", COM ACABAMENTO E CANOPLA CROMADOS - FORNECIMENTO E INSTALAÇÃO. AF_08/2021 | UN | 12 | 119.39 | 143.67 | 1724.04 | 0.1163%
1.4.9.2.2.4 | 89620 | SINAPI | TE, PVC, SOLDÁVEL, DN 32MM, INSTALADO EM PRUMADA DE ÁGUA - FORNECIMENTO E INSTALAÇÃO. AF_06/2022 | UN | 3 | 10.04 | 12.08 | 36.24 | 0.002446%
1.4.9.2.2.5 | 89617 | SINAPI | TE, PVC, SOLDÁVEL, DN 25MM, INSTALADO EM PRUMADA DE ÁGUA - FORNECIMENTO E INSTALAÇÃO. AF_06/2022 | UN | 3 | 5.95 | 7.16 | 21.48 | 0.00145%
1.4.9.2.2.6 | 103957 | SINAPI | BUCHA DE REDUÇÃO, CURTA, PVC, SOLDÁVEL, DN 32 X 25 MM, INSTALADO EM PRUMADA DE ÁGUA - FORNECIMENTO E INSTALAÇÃO. AF_06/2022 | UN | 6 | 3.92 | 4.71 | 28.26 | 0.001907%
1.4.9.2.2.7 | 89490 | SINAPI | CURVA 45 GRAUS, PVC, SOLDÁVEL, DN 25MM, INSTALADO EM PRUMADA DE ÁGUA - FORNECIMENTO E INSTALAÇÃO. AF_06/2022 | UN | 3 | 6.08 | 7.31 | 21.93 | 0.00148%
1.4.9.2.2.8 | 89481 | SINAPI | JOELHO 90 GRAUS, PVC, SOLDÁVEL, DN 25MM, INSTALADO EM PRUMADA DE ÁGUA - FORNECIMENTO E INSTALAÇÃO. AF_06/2022 | UN | 12 | 4.14 | 4.98 | 59.76 | 0.004033%
1.4.9.2.2.9 | 89385 | SINAPI | LUVA SOLDÁVEL E COM ROSCA, PVC, SOLDÁVEL, DN 25MM X 3/4 , INSTALADO EM RAMAL OU SUB-RAMAL DE ÁGUA - FORNECIMENTO E INSTALAÇÃO. AF_06/2022 | UN | 9 | 5.78 | 6.95 | 62.55 | 0.004221%
1.4.9.2.2.10 | 86884 | SINAPI | ENGATE FLEXÍVEL EM PLÁSTICO BRANCO, 1/2 X 30CM - FORNECIMENTO E INSTALAÇÃO. AF_01/2020 | UN | 3 | 9.77 | 11.75 | 35.25 | 0.002379%
1.4.9.2.3 |  |  | INSTALAÇÕES SANITÁRIAS |  |  |  |  | 3671.35 | 0.2477%
1.4.9.2.3.1 | 89714 | SINAPI | TUBO PVC, SERIE NORMAL, ESGOTO PREDIAL, DN 100 MM, FORNECIDO E INSTALADO EM RAMAL DE DESCARGA OU RAMAL DE ESGOTO SANITÁRIO. AF_08/2022 | M | 15.6 | 32.04 | 38.55 | 601.38 | 0.04058%
1.4.9.2.3.2 | 89712 | SINAPI | TUBO PVC, SERIE NORMAL, ESGOTO PREDIAL, DN 50 MM, FORNECIDO E INSTALADO EM RAMAL DE DESCARGA OU RAMAL DE ESGOTO SANITÁRIO. AF_08/2022 | M | 58.5 | 23.03 | 27.71 | 1621.03 | 0.1094%
1.4.9.2.3.3 | 89711 | SINAPI | TUBO PVC, SERIE NORMAL, ESGOTO PREDIAL, DN 40 MM, FORNECIDO E INSTALADO EM RAMAL DE DESCARGA OU RAMAL DE ESGOTO SANITÁRIO. AF_08/2022 | M | 9 | 17.47 | 21.02 | 189.18 | 0.01277%
1.4.9.2.3.4 | 89707 | SINAPI | CAIXA SIFONADA, PVC, DN 100 X 100 X 50 MM, JUNTA ELÁSTICA, FORNECIDA E INSTALADA EM RAMAL DE DESCARGA OU EM RAMAL DE ESGOTO SANITÁRIO. AF_08/2022 | UN | 3 | 37.19 | 44.75 | 134.25 | 0.009059%
1.4.9.2.3.5 | 95470 | SINAPI | VASO SANITARIO SIFONADO CONVENCIONAL COM LOUÇA BRANCA, INCLUSO CONJUNTO DE LIGAÇÃO PARA BACIA SANITÁRIA AJUSTÁVEL - FORNECIMENTO E INSTALAÇÃO. AF_10/2016 | UN | 3 | 311.76 | 375.17 | 1125.51 | 0.07595%
1.4.10 |  |  | MÁRMORES E GRANITOS |  |  |  |  | 7469.07 | 0.504%
1.4.10.1 | 93441 | SINAPI | BANCADA GRANITO CINZA 150 X 60 CM, COM CUBA DE EMBUTIR DE AÇO, VÁLVULA AMERICANA EM METAL, SIFÃO FLEXÍVEL EM PVC, ENGATE FLEXÍVEL 30 CM, TORNEIRA CROMADA LONGA, DE PAREDE, 1/2 OU 3/4, PADRÃO POPULAR - FORNEC. E INSTALAÇÃO. AF_01/2020 | UN | 3 | 923.69 | 1111.56 | 3334.68 | 0.225%
1.4.10.2 | 101966 | SINAPI | CHAPIM SOBRE MUROS LINEARES, EM GRANITO OU MÁRMORE, L = 25 CM, ASSENTADO COM ARGAMASSA 1:6 COM ADITIVO. AF_11/2020 | M | 28.38 | 121.06 | 145.68 | 4134.39 | 0.279%
1.5 |  |  | MONUMENTO DO RELÓGIO |  |  |  |  | 193262.14 | 13.04%
1.5.1 |  |  | BASE E CHAFARIZ |  |  |  |  | 94233.66 | 6.359%
1.5.1.1 | 96539 | SINAPI | FABRICAÇÃO, MONTAGEM E DESMONTAGEM DE FÔRMA PARA VIGA BALDRAME, EM CHAPA DE MADEIRA COMPENSADA RESINADA, E=17 MM, 2 UTILIZAÇÕES. AF_06/2017 | m² | 18.37 | 109.46 | 131.72 | 2419.69 | 0.1633%
1.5.1.2 | 92415 | SINAPI | MONTAGEM E DESMONTAGEM DE FÔRMA DE PILARES RETANGULARES E ESTRUTURAS SIMILARES, PÉ-DIREITO SIMPLES, EM CHAPA DE MADEIRA COMPENSADA RESINADA, 2 UTILIZAÇÕES. AF_09/2020 | m² | 1.8 | 118.73 | 142.87 | 257.16 | 0.01735%
1.5.1.3 | 92446 | SINAPI | MONTAGEM E DESMONTAGEM DE FÔRMA DE VIGA, ESCORAMENTO COM PONTALETE DE MADEIRA, PÉ-DIREITO SIMPLES, EM MADEIRA SERRADA, 1 UTILIZAÇÃO. AF_09/2020 | m² | 23.6 | 256.19 | 308.29 | 7275.64 | 0.491%
1.5.1.4 | 92759 | SINAPI | ARMAÇÃO DE PILAR OU VIGA DE ESTRUTURA CONVENCIONAL DE CONCRETO ARMADO UTILIZANDO AÇO CA-60 DE 5,0 MM - MONTAGEM. AF_06/2022 | KG | 3.35 | 13.7 | 16.48 | 55.2 | 0.003725%
1.5.1.5 | 92760 | SINAPI | ARMAÇÃO DE PILAR OU VIGA DE ESTRUTURA CONVENCIONAL DE CONCRETO ARMADO UTILIZANDO AÇO CA-50 DE 6,3 MM - MONTAGEM. AF_06/2022 | KG | 37.975 | 13.41 | 16.13 | 612.53 | 0.04133%
1.5.1.6 | 92761 | SINAPI | ARMAÇÃO DE PILAR OU VIGA DE ESTRUTURA CONVENCIONAL DE CONCRETO ARMADO UTILIZANDO AÇO CA-50 DE 8,0 MM - MONTAGEM. AF_06/2022 | KG | 41.47 | 12.94 | 15.57 | 645.68 | 0.04357%
1.5.1.7 | 92762 | SINAPI | ARMAÇÃO DE PILAR OU VIGA DE ESTRUTURA CONVENCIONAL DE CONCRETO ARMADO UTILIZANDO AÇO CA-50 DE 10,0 MM - MONTAGEM. AF_06/2022 | KG | 115.424 | 11.73 | 14.11 | 1628.63 | 0.1099%
1.5.1.8 | 92763 | SINAPI | ARMAÇÃO DE PILAR OU VIGA DE ESTRUTURA CONVENCIONAL DE CONCRETO ARMADO UTILIZANDO AÇO CA-50 DE 12,5 MM - MONTAGEM. AF_06/2022 | KG | 75.826 | 9.99 | 12.02 | 911.42 | 0.0615%
1.5.1.9 | 94972 | SINAPI | CONCRETO FCK = 30MPA, TRAÇO 1:2,1:2,5 (EM MASSA SECA DE CIMENTO/ AREIA MÉDIA/ BRITA 1) - PREPARO MECÂNICO COM BETONEIRA 600 L. AF_05/2021 - ESTRUTURAS E CONTRAPISO DA CASA DE MÁQUINAS | m³ | 6.079 | 477.7 | 574.86 | 3494.57 | 0.2358%
1.5.1.10 | 92873 | SINAPI | LANÇAMENTO COM USO DE BALDES, ADENSAMENTO E ACABAMENTO DE CONCRETO EM ESTRUTURAS. AF_12/2015 | m³ | 6.079 | 166.43 | 200.28 | 1217.5 | 0.08216%
1.5.1.11 | 103328 | SINAPI | ALVENARIA DE VEDAÇÃO DE BLOCOS CERÂMICOS FURADOS NA HORIZONTAL DE 9X19X19 CM (ESPESSURA 9 CM) E ARGAMASSA DE ASSENTAMENTO COM PREPARO EM BETONEIRA. AF_12/2021 | m² | 57.3 | 71.42 | 85.94 | 4924.36 | 0.3323%
1.5.1.12 | 98561 | SINAPI | IMPERMEABILIZAÇÃO DE PAREDES COM ARGAMASSA DE CIMENTO E AREIA, COM ADITIVO IMPERMEABILIZANTE, E = 2CM. AF_06/2018 | m² | 170 | 37.04 | 44.57 | 7576.9 | 0.5113%
1.5.1.13 | 7393 | ORSE | Laje pré-fabricada treliçada para piso ou cobertura, intereixo 38cm, h=12cm, el. enchimento em EPS h=8cm, inclusive escoramento em madeira e capeamento 4cm. | m² | 59.725 | 159.85 | 192.36 | 11488.7 | 0.7753%
1.5.1.14 | 98555 | SINAPI | IMPERMEABILIZAÇÃO DE SUPERFÍCIE COM ARGAMASSA POLIMÉRICA / MEMBRANA ACRÍLICA, 3 DEMÃOS. AF_06/2018 | m² | 52.51 | 27.25 | 32.79 | 1721.8 | 0.1162%
1.5.1.15 | 87308 | SINAPI | ARGAMASSA TRAÇO 1:6 (EM VOLUME DE CIMENTO E AREIA MÉDIA ÚMIDA) PARA CONTRAPISO, PREPARO MECÂNICO COM BETONEIRA 600 L. AF_08/2019 - PARA CASA DE MÁQUINAS E ÁREAS SECAS | m³ | 5.98 | 476.99 | 574 | 3432.52 | 0.2316%
1.5.1.16 | 030116 | SBC | FUNDO DE RESERVATÓRIO EM BLOCOS DE CONCRETO ESTRUTURAL 14x19x39cm - PARA RESERVATÓRIO INFERIOR | m² | 27.5 | 172.88 | 208.04 | 5721.1 | 0.3861%
1.5.1.17 | 160055 | SBC | IMPERMEABILIZACAO DE CAIXAS D'AGUA/RESERVATORIOS COM K11+KZ | m² | 84.34 | 119.28 | 143.54 | 12106.16 | 0.8169%
1.5.1.18 | 13361 | ORSE | Revestimento tipo porcelanato para piso ou parede, 59 x 59 cm, Botic Clas polido, Tecnogres ou similar, aplicado com argamassa industrializada AC-IIIi, rejuntado, exclusive regularização de base ou emboço | m² | 64.25 | 120.61 | 145.14 | 9325.24 | 0.6293%
1.5.1.19 | 103001 | SINAPI | GRELHA DE FERRO FUNDIDO SIMPLES COM REQUADRO, 150 X 1000 MM, ASSENTADA COM ARGAMASSA 1 : 3 CIMENTO: AREIA - FORNECIMENTO E INSTALAÇÃO. AF_08/2021 | UN | 5 | 232.51 | 279.8 | 1399 | 0.09441%
1.5.1.20 | 98114 | SINAPI | TAMPA CIRCULAR PARA ESGOTO E DRENAGEM, EM FERRO FUNDIDO, DIÂMETRO INTERNO = 0,6 M. AF_12/2020 | UN | 1 | 679.54 | 817.75 | 817.75 | 0.05518%
1.5.1.21 |  |  | INSTALAÇÕES ELÉTRICAS - CHAFARIZ |  |  |  |  | 850.2 | 0.05737%
1.5.1.21.1 | 91847 | SINAPI | ELETRODUTO FLEXÍVEL CORRUGADO REFORÇADO, PVC, DN 32 MM (1"), PARA CIRCUITOS TERMINAIS, INSTALADO EM LAJE - FORNECIMENTO E INSTALAÇÃO. AF_03/2023 | M | 9 | 11.68 | 14.05 | 126.45 | 0.008533%
1.5.1.21.2 | 91844 | SINAPI | ELETRODUTO FLEXÍVEL CORRUGADO, PVC, DN 25 MM (3/4"), PARA CIRCUITOS TERMINAIS, INSTALADO EM LAJE - FORNECIMENTO E INSTALAÇÃO. AF_03/2023 | M | 55.5 | 5.57 | 6.7 | 371.85 | 0.02509%
1.5.1.21.3 | 92866 | SINAPI | CAIXA SEXTAVADA 3" X 3", METÁLICA, INSTALADA EM LAJE - FORNECIMENTO E INSTALAÇÃO. AF_03/2023 | UN | 30 | 9.75 | 11.73 | 351.9 | 0.02375%
1.5.1.22 |  |  | INSTALAÇÕES HIDRÁULICAS - CHAFARIZ |  |  |  |  | 16351.91 | 1.103%
1.5.1.22.1 | 97498 | SINAPI | TUBO DE AÇO GALVANIZADO COM COSTURA, CLASSE MÉDIA, DN 25 (1"), CONEXÃO ROSQUEADA, INSTALADO EM REDE DE ALIMENTAÇÃO PARA HIDRANTE - FORNECIMENTO E INSTALAÇÃO. AF_10/2020 | M | 10 | 45.58 | 54.85 | 548.5 | 0.03701%
1.5.1.22.2 | 92364 | SINAPI | TUBO DE AÇO GALVANIZADO COM COSTURA, CLASSE MÉDIA, DN 32 (1 1/4"), CONEXÃO ROSQUEADA, INSTALADO EM REDE DE ALIMENTAÇÃO PARA HIDRANTE - FORNECIMENTO E INSTALAÇÃO. AF_10/2020 | M | 10 | 56.52 | 68.01 | 680.1 | 0.04589%
1.5.1.22.3 | 92365 | SINAPI | TUBO DE AÇO GALVANIZADO COM COSTURA, CLASSE MÉDIA, DN 40 (1 1/2"), CONEXÃO ROSQUEADA, INSTALADO EM REDE DE ALIMENTAÇÃO PARA HIDRANTE - FORNECIMENTO E INSTALAÇÃO. AF_10/2020 | M | 10 | 65.21 | 78.47 | 784.7 | 0.05295%
1.5.1.22.4 | 97491 | SINAPI | TÊ, EM AÇO, CONEXÃO SOLDADA, DN 25 (1"), INSTALADO EM REDE DE ALIMENTAÇÃO PARA HIDRANTE - FORNECIMENTO E INSTALAÇÃO. AF_10/2020 | UN | 30 | 88.97 | 107.06 | 3211.8 | 0.2167%
1.5.1.22.5 | 97492 | SINAPI | TÊ, EM AÇO, CONEXÃO SOLDADA, DN 32 (1 1/4"), INSTALADO EM REDE DE ALIMENTAÇÃO PARA HIDRANTE - FORNECIMENTO E INSTALAÇÃO. AF_10/2020 | UN | 6 | 132.21 | 159.1 | 954.6 | 0.06442%
1.5.1.22.6 | 97493 | SINAPI | TÊ, EM AÇO, CONEXÃO SOLDADA, DN 40 (1 1/2"), INSTALADO EM REDE DE ALIMENTAÇÃO PARA HIDRANTE - FORNECIMENTO E INSTALAÇÃO. AF_10/2020 | UN | 2 | 170.95 | 205.72 | 411.44 | 0.02776%
1.5.1.22.7 | 97480 | SINAPI | CURVA 90 GRAUS, EM AÇO, CONEXÃO SOLDADA, DN 25 (1"), INSTALADO EM REDE DE ALIMENTAÇÃO PARA HIDRANTE - FORNECIMENTO E INSTALAÇÃO. AF_10/2020 | UN | 5 | 56.6 | 68.11 | 340.55 | 0.02298%
1.5.1.22.8 | 97482 | SINAPI | CURVA 90 GRAUS, EM AÇO, CONEXÃO SOLDADA, DN 32 (1 1/4"), INSTALADO EM REDE DE ALIMENTAÇÃO PARA HIDRANTE - FORNECIMENTO E INSTALAÇÃO. AF_10/2020 | UN | 3 | 83.21 | 100.13 | 300.39 | 0.02027%
1.5.1.22.9 | 97484 | SINAPI | CURVA 90 GRAUS, EM AÇO, CONEXÃO SOLDADA, DN 40 (1 1/2"), INSTALADO EM REDE DE ALIMENTAÇÃO PARA HIDRANTE - FORNECIMENTO E INSTALAÇÃO. AF_10/2020 | UN | 3 | 117.88 | 141.85 | 425.55 | 0.02872%
1.5.1.22.10 | 97468 | SINAPI | LUVA COM REDUÇÃO, EM AÇO, CONEXÃO SOLDADA, DN 40 X 32 MM (1 1/2" X 1 1/4"), INSTALADO EM REDE DE ALIMENTAÇÃO PARA HIDRANTE - FORNECIMENTO E INSTALAÇÃO. AF_10/2020 | UN | 2 | 78.7 | 94.7 | 189.4 | 0.01278%
1.5.1.22.11 | 97465 | SINAPI | LUVA COM REDUÇÃO, EM AÇO, CONEXÃO SOLDADA, DN 32 X 25 MM (1 1/4" X 1"), INSTALADO EM REDE DE ALIMENTAÇÃO PARA HIDRANTE - FORNECIMENTO E INSTALAÇÃO. AF_10/2020 | UN | 2 | 61.82 | 74.39 | 148.78 | 0.01004%
1.5.1.22.12 | 92892 | SINAPI | UNIÃO, EM FERRO GALVANIZADO, DN 25 (1"), CONEXÃO ROSQUEADA, INSTALADO EM REDE DE ALIMENTAÇÃO PARA HIDRANTE - FORNECIMENTO E INSTALAÇÃO. AF_10/2020 | UN | 5 | 53.73 | 64.65 | 323.25 | 0.02181%
1.5.1.22.13 | 92893 | SINAPI | UNIÃO, EM FERRO GALVANIZADO, DN 32 (1 1/4"), CONEXÃO ROSQUEADA, INSTALADO EM REDE DE ALIMENTAÇÃO PARA HIDRANTE - FORNECIMENTO E INSTALAÇÃO. AF_10/2020 | UN | 5 | 79.72 | 95.93 | 479.65 | 0.03237%
1.5.1.22.14 | 92894 | SINAPI | UNIÃO, EM FERRO GALVANIZADO, DN 40 (1 1/2"), CONEXÃO ROSQUEADA, INSTALADO EM REDE DE ALIMENTAÇÃO PARA HIDRANTE - FORNECIMENTO E INSTALAÇÃO. AF_10/2020 | UN | 5 | 96.34 | 115.93 | 579.65 | 0.03912%
1.5.1.22.15 | C2307 | SEINFRA | TAMPÃO EM AÇO GALV. D=15mm (1/2") À 25mm(1") | UN | 6 | 11.38 | 13.69 | 82.14 | 0.005543%
1.5.1.22.16 | C2308 | SEINFRA | TAMPÃO EM AÇO GALV. D=32mm (1 1/4") À 50mm(2") | UN | 4 | 18.38 | 22.11 | 88.44 | 0.005968%
1.5.1.22.17 | 103012 | SINAPI | VÁLVULA DE RETENÇÃO, DE BRONZE, PÉ COM CRIVOS, ROSCÁVEL, 1 1/4" - FORNECIMENTO E INSTALAÇÃO. AF_08/2021 | UN | 1 | 127.62 | 153.57 | 153.57 | 0.01036%
1.5.1.22.18 | 103013 | SINAPI | VÁLVULA DE RETENÇÃO, DE BRONZE, PÉ COM CRIVOS, ROSCÁVEL, 1 1/2" - FORNECIMENTO E INSTALAÇÃO. AF_08/2021 | UN | 2 | 137.03 | 164.9 | 329.8 | 0.02226%
1.5.1.22.19 | COT CASCATC | Próprio | BICO GEISER 38MM ENTRADA ROSCA 1/2 BSP - SODRAMAR - FORNECIMENTO E INSTALAÇÃO. AF_10/2020 | UN | 28 | 187.56 | 225.7 | 6319.6 | 0.4265%
1.5.2 |  |  | TORRE DO RELÓGIO |  |  |  |  | 61649.25 | 4.16%
1.5.2.1 |  |  | FUNDAÇÃO E ESTRUTURA |  |  |  |  | 29779.58 | 2.01%
1.5.2.1.1 | 96523 | SINAPI | ESCAVAÇÃO MANUAL PARA BLOCO DE COROAMENTO OU SAPATA (INCLUINDO ESCAVAÇÃO PARA COLOCAÇÃO DE FÔRMAS). AF_06/2017 | m³ | 3.2 | 74.06 | 89.12 | 285.18 | 0.01924%
1.5.2.1.2 | 96529 | SINAPI | FABRICAÇÃO, MONTAGEM E DESMONTAGEM DE FÔRMA PARA SAPATA, EM MADEIRA SERRADA, E=25 MM, 1 UTILIZAÇÃO. AF_06/2017 | m² | 11.3 | 311.82 | 375.24 | 4240.21 | 0.2861%
1.5.2.1.3 | 97092 | SINAPI | ARMAÇÃO PARA EXECUÇÃO DE RADIER, PISO DE CONCRETO OU LAJE SOBRE SOLO, COM USO DE TELA Q-196. AF_09/2021 | KG | 76.2 | 13.12 | 15.78 | 1202.43 | 0.08114%
1.5.2.1.4 | 96555 | SINAPI | CONCRETAGEM DE BLOCOS DE COROAMENTO E VIGAS BALDRAME, FCK 30 MPA, COM USO DE JERICA  LANÇAMENTO, ADENSAMENTO E ACABAMENTO. AF_06/2017 | m³ | 2.13 | 638.79 | 768.71 | 1637.35 | 0.1105%
1.5.2.1.5 | 040394 | SBC | CHAPA DE ACO 3/4"" (149,39kg/m2) 13x30cm PARA REFORÇO DA BASE | M | 0.234 | 155.37 | 186.97 | 43.75 | 0.002952%
1.5.2.1.6 | 98753 | SINAPI | SOLDA DE TOPO EM CHAPA/PERFIL/TUBO DE AÇO CHANFRADO, ESPESSURA=3/4 | M | 0.9 | 252.1 | 303.37 | 273.03 | 0.01842%
1.5.2.1.7 | 12411 | ORSE | Coluna metálica, em perfis UDC127x50x5,13, diagonais duplas, diversos usos ou composição de pórticos vãos 10,01m a 20,0m,, largura 0,60m, PDmax. 7,00 , pintura 01 demão epoxi fundo óxido ferro + 02 demãos esmalte epoxi branco | m | 35.1 | 521.98 | 628.15 | 22048.06 | 1.488%
1.5.2.1.8 | C2473 | SEINFRA | PINTURA C/ TINTA EPOXI EM ESTRUTURA DE AÇO CARBONO 50 MICRA C/REVÓLVER | m² | 2.5 | 16.48 | 19.83 | 49.57 | 0.003345%
1.5.2.2 |  |  | FECHAMENTOS E INFRAESTRUTURA DE INSTALAÇÕES |  |  |  |  | 31869.67 | 2.151%
1.5.2.2.1 | 11489 | ORSE | Fornecimento e instalação de brise metálico de alumínio, ref. B57, branco nieve 7000, da Hunter Douglas ou similar | m² | 56.43 | 450 | 541.53 | 30558.53 | 2.062%
1.5.2.2.2 | 040276 | SBC | CHAPA DE ACO FINA A FRIO BITOLA MSG 24 0,60mm (4,80kg/m2) - FECHAMENTO SUPERIOR | m² | 1.6 | 43.58 | 52.44 | 83.9 | 0.005662%
1.5.2.2.3 | 95730 | SINAPI | ELETRODUTO RÍGIDO SOLDÁVEL, PVC, DN 25 MM (3/4"), APARENTE, INSTALADO EM PAREDE - FORNECIMENTO E INSTALAÇÃO. AF_11/2016 | M | 30 | 8.87 | 10.67 | 320.1 | 0.0216%
1.5.2.2.4 | 062111 | SBC | CONDULETE ALUMINIO MULTIPLO X 2"" COM KIT DE VEDACAO IP54 | UN | 6 | 125.64 | 151.19 | 907.14 | 0.06122%
1.5.3 |  |  | COMPONENTES ELÉTRICOS - RELÓGIOS, ILUMINAÇÃO E SISTEMAS DE BOMBEAMENTO |  |  |  |  | 37379.23 | 2.522%
1.5.3.1 | CPU015 | Próprio | RELOGIO DIGITAL | UN | 3 | 4022.16 | 4840.26 | 14520.78 | 0.9799%
1.5.3.2 | 077603 | SBC | BOMBA CENTRIFUGA 1CV CP-6R 127/220V MONOFASICA DANCOR | UN | 2 | 1462.31 | 1759.74 | 3519.48 | 0.2375%
1.5.3.3 | 077209 | SBC | BOMBA CENTRIFUGA SCHNEIDER BC-98 1/3 CV 220V MONOFASICA | UN | 1 | 846.17 | 1018.28 | 1018.28 | 0.06872%
1.5.3.4 | 94483 | SINAPI | CONJUNTO HIDRÁULICO PARA INSTALAÇÃO DE BOMBA EM AÇO ROSCÁVEL, DN SUCÇÃO 32 (1 1/4) E DN RECALQUE 25 (1), PARA EDIFICAÇÃO ATÉ 4 PAVIMENTOS  FORNECIMENTO E INSTALAÇÃO. AF_06/2016 | UN | 3 | 1171.95 | 1410.32 | 4230.96 | 0.2855%
1.5.3.5 | 066752 | SBC | CHAVES DE SERVICO CASA DE BOMBAS/CISTERNA BOMBAS DE SUCCAO | UN | 1 | 1380.42 | 1661.19 | 1661.19 | 0.1121%
1.5.3.6 | 101632 | SINAPI | RELÉ FOTOELÉTRICO PARA COMANDO DE ILUMINAÇÃO EXTERNA 1000 W - FORNECIMENTO E INSTALAÇÃO. AF_08/2020 | UN | 1 | 34.99 | 42.1 | 42.1 | 0.002841%
1.5.3.7 | 91924 | SINAPI | CABO DE COBRE FLEXÍVEL ISOLADO, 1,5 MM², ANTI-CHAMA 450/750 V, PARA CIRCUITOS TERMINAIS - FORNECIMENTO E INSTALAÇÃO. AF_03/2023 | M | 157.464 | 2.59 | 3.11 | 489.71 | 0.03305%
1.5.3.8 | 91929 | SINAPI | CABO DE COBRE FLEXÍVEL ISOLADO, 4 MM², ANTI-CHAMA 0,6/1,0 KV, PARA CIRCUITOS TERMINAIS - FORNECIMENTO E INSTALAÇÃO. AF_03/2023 | M | 67.5 | 6.4 | 7.7 | 519.75 | 0.03507%
1.5.3.9 | 91931 | SINAPI | CABO DE COBRE FLEXÍVEL ISOLADO, 6 MM², ANTI-CHAMA 0,6/1,0 KV, PARA CIRCUITOS TERMINAIS - FORNECIMENTO E INSTALAÇÃO. AF_03/2023 | M | 200 | 9.08 | 10.92 | 2184 | 0.1474%
1.5.3.10 | CPU016 | Próprio | KIT ILUMINAÇÃO PISCINA/FONTE ALVENARIA 12LED 9W RGB INOX + COMANDO - FORNECIMENTO E INSTALAÇÃO. AF_02/2020 | UN | 2 | 1880 | 2262.39 | 4524.78 | 0.3053%
1.5.3.11 | CPU017 | Próprio | REFLETOR LED RGB 50W - FORNECIMENTO E INSTALAÇÃO. AF_02/2020 | UN | 2 | 312.3 | 375.82 | 751.64 | 0.05072%
1.5.3.12 | CPU018 | Próprio | REFLETOR LED RGB 10W - FORNECIMENTO E INSTALAÇÃO. AF_02/2020 | UN | 3 | 312.3 | 375.82 | 1127.46 | 0.07608%
1.5.3.13 | 060560 | SBC | FITA DE LED SILICONADA, 60 LEDS POR METRO, POTʎCIA 4,8 W/M | M | 30 | 77.26 | 92.97 | 2789.1 | 0.1882%
1.6 |  |  | PRAÇAS DE ALIMENTAÇÃO |  |  | 6 |  | 189006.93 | 12.75%
1.6.1 |  |  | BANCOS E CANTEIRO |  |  |  |  | 23103.88 | 1.559%
1.6.1.1 | 89453 | SINAPI | ALVENARIA DE BLOCOS DE CONCRETO ESTRUTURAL 14X19X39 CM (ESPESSURA 14 CM), FBK = 4,5 MPA, UTILIZANDO PALHETA. AF_10/2022 | m² | 28.5 | 75.52 | 90.88 | 2590.08 | 0.1748%
1.6.1.2 | 94971 | SINAPI | CONCRETO FCK = 25MPA, TRAÇO 1:2,3:2,7 (EM MASSA SECA DE CIMENTO/ AREIA MÉDIA/ BRITA 1) - PREPARO MECÂNICO COM BETONEIRA 600 L. AF_05/2021 | m³ | 7.83 | 462.11 | 556.1 | 4354.26 | 0.2938%
1.6.1.3 | 92431 | SINAPI | MONTAGEM E DESMONTAGEM DE FÔRMA DE PILARES RETANGULARES E ESTRUTURAS SIMILARES, PÉ-DIREITO SIMPLES, EM CHAPA DE MADEIRA COMPENSADA PLASTIFICADA, 10 UTILIZAÇÕES. AF_09/2020 | m² | 13.26 | 46.25 | 55.65 | 737.91 | 0.0498%
1.6.1.4 | 91596 | SINAPI | ARMAÇÃO DO SISTEMA DE PAREDES DE CONCRETO, EXECUTADA COMO ARMADURA POSITIVA DE LAJES, TELA Q-138. AF_06/2019 | KG | 41.7 | 10.09 | 12.14 | 506.23 | 0.03416%
1.6.1.5 | 92761 | SINAPI | ARMAÇÃO DE PILAR OU VIGA DE ESTRUTURA CONVENCIONAL DE CONCRETO ARMADO UTILIZANDO AÇO CA-50 DE 8,0 MM - MONTAGEM. AF_06/2022 | KG | 35.076 | 12.94 | 15.57 | 546.13 | 0.03685%
1.6.1.6 | 92759 | SINAPI | ARMAÇÃO DE PILAR OU VIGA DE ESTRUTURA CONVENCIONAL DE CONCRETO ARMADO UTILIZANDO AÇO CA-60 DE 5,0 MM - MONTAGEM. AF_06/2022 | KG | 17.142 | 13.7 | 16.48 | 282.5 | 0.01906%
1.6.1.7 | 040757 | SBC | CHUMBADOR TIRANTE ACO CA-50 5/8"" | UN | 60 | 31.52 | 37.93 | 2275.8 | 0.1536%
1.6.1.8 | 180577 | SBC | PINTURA C/ MASSA ACRILICA ACETINADA SUVINIL PARA FACHADAS | m² | 61.8 | 50.57 | 60.85 | 3760.53 | 0.2538%
1.6.1.9 | 9787 | ORSE | Tampo pré-moldado em concreto para bancos | m³ | 0.768 | 2420.39 | 2912.69 | 2236.94 | 0.151%
1.6.1.10 | 180028 | SBC | PINTURA DE PISOS CIMENTADOS COM TINTA PROTETORA NOVACOR | m² | 45.87 | 17.43 | 20.97 | 961.89 | 0.06491%
1.6.1.11 | 91815 | SINAPI | (COMPOSIÇÃO REPRESENTATIVA) DE ALVENARIA DE BLOCOS DE CONCRETO ESTRUTURAL 14X19X39 CM, (ESPESSURA 14 CM), FBK = 4,5 MPA, UTILIZANDO PALHETA, PARA EDIFICAÇÃO HABITACIONAL. AF_10/2015 | m² | 11.1 | 75.52 | 90.88 | 1008.76 | 0.06807%
1.6.1.12 | C1470 | SEINFRA | IMPERMEABILIZAÇÃO JARDINEIRAS C/ARGAMASSA DE CIMENTO E AREIA S/ PENEIRAMENTO, TRAÇO 1:3 - ESP.= 3cm | m² | 19.02 | 45.8 | 55.11 | 1048.19 | 0.07073%
1.6.1.13 | 030685 | SBC | LEITO EM DRENO COM PEDRA BRITADA No.3 | m³ | 2.04 | 194.12 | 233.6 | 476.54 | 0.03216%
1.6.1.14 | 021020 | SBC | BUZINOTE 2,0m EM TUBO PVC 2"" COM BASE DE DRENO EM BRITA 2 | UN | 3 | 19.85 | 23.88 | 71.64 | 0.004834%
1.6.1.15 | 9882 | ORSE | Aterro com argila para jardim (paisagismo) | m³ | 5.472 | 75.05 | 90.31 | 494.17 | 0.03335%
1.6.1.16 | C0112 | SEINFRA | ARBUSTOS ORNAMENTAIS EM GERAL. C/ ALTURA MÍNIMA DE 50CM | UN | 30 | 38.14 | 45.89 | 1376.7 | 0.0929%
1.6.1.17 | 94342 | SINAPI | ATERRO MANUAL DE VALAS COM AREIA PARA ATERRO E COMPACTAÇÃO MECANIZADA. AF_05/2016 | m³ | 3.24 | 96.34 | 115.93 | 375.61 | 0.02535%
1.6.2 |  |  | PILAR "ÁRVORE" |  |  |  |  | 101969.58 | 6.881%
1.6.2.1 | C1352 | SEINFRA | ESTRUTURA METÁLICA EM TUBO DE AÇO 150mm, INCLUS. PINTURA | M | 67.2 | 537.94 | 647.35 | 43501.92 | 2.936%
1.6.2.2 | 040128 | SBC | CHAPA DE ACO 7/16"" (87,144 Kg/m2) | KG | 552.144 | 41.77 | 50.26 | 27750.75 | 1.873%
1.6.2.3 | 040394 | SBC | CHAPA DE ACO 3/4"" (149,39kg/m2) 13x30cm PARA REFORCO | M | 121.2 | 155.37 | 186.97 | 22660.76 | 1.529%
1.6.2.4 | 040358 | SBC | SOLDA TOPO VERTICAL COM CHANFRO RETO CHAPA 1/4"" | M | 93 | 36.41 | 43.81 | 4074.33 | 0.2749%
1.6.2.5 | 95730 | SINAPI | ELETRODUTO RÍGIDO SOLDÁVEL, PVC, DN 25 MM (3/4"), APARENTE, INSTALADO EM PAREDE - FORNECIMENTO E INSTALAÇÃO. AF_11/2016 | M | 43.44 | 8.87 | 10.67 | 463.5 | 0.03128%
1.6.2.6 | 062111 | SBC | CONDULETE ALUMINIO MULTIPLO X 2"" COM KIT DE VEDACAO IP54 | UN | 6 | 125.64 | 151.19 | 907.14 | 0.06122%
1.6.2.7 | CPU018 | Próprio | REFLETOR LED RGB 10W - FORNECIMENTO E INSTALAÇÃO. AF_02/2020 | UN | 6 | 312.3 | 375.82 | 2254.92 | 0.1522%
1.6.2.8 | 100740 | SINAPI | PINTURA COM TINTA ALQUÍDICA DE ACABAMENTO (ESMALTE SINTÉTICO ACETINADO) APLICADA A ROLO OU PINCEL SOBRE PERFIL METÁLICO EXECUTADO EM FÁBRICA (POR DEMÃO). AF_01/2020 | m² | 31.668 | 9.35 | 11.25 | 356.26 | 0.02404%
1.6.3 |  |  | COBERTA |  |  |  |  | 63933.47 | 4.314%
1.6.3.1 | 13073 | ORSE | Perfil u dobrado de chapa udc simples- 100 x 50 x 3 mm com solda | m | 197.76 | 49.27 | 59.29 | 11725.19 | 0.7912%
1.6.3.2 | C3629 | SEINFRA | PLACA EM CHAPA GALVANIZADA C/ESTRUTURA INTERNA EM METALON PINTADA, IMPRESSÃO EM VINIL 02 FACES, ABRAÇADEIRAS | m² | 45 | 670.2 | 806.51 | 36292.95 | 2.449%
1.6.3.3 | C0769 | SEINFRA | CHAPA POLICARBONATO ALVEOLAR CRISTAL ESP.= 6mm | m² | 106.8 | 123.84 | 149.02 | 15915.33 | 1.074%
1.7 |  |  | INFRAESTRUTURA E INSTALAÇÕES |  |  |  |  | 26993.72 | 1.822%
1.7.1 |  |  | INSTALAÇÕES ELÉTRICAS |  |  |  |  | 13694.34 | 0.9241%
1.7.1.1 | 97667 | SINAPI | ELETRODUTO FLEXÍVEL CORRUGADO, PEAD, DN 50 (1 1/2"), PARA REDE ENTERRADA DE DISTRIBUIÇÃO DE ENERGIA ELÉTRICA - FORNECIMENTO E INSTALAÇÃO. AF_12/2021 | M | 380 | 11.39 | 13.7 | 5206 | 0.3513%
1.7.1.2 | 97881 | SINAPI | CAIXA ENTERRADA ELÉTRICA RETANGULAR, EM CONCRETO PRÉ-MOLDADO, FUNDO COM BRITA, DIMENSÕES INTERNAS: 0,3X0,3X0,3 M. AF_12/2020 | UN | 20 | 121.26 | 145.92 | 2918.4 | 0.1969%
1.7.1.3 | 91929 | SINAPI | CABO DE COBRE FLEXÍVEL ISOLADO, 4 MM², ANTI-CHAMA 0,6/1,0 KV, PARA CIRCUITOS TERMINAIS - FORNECIMENTO E INSTALAÇÃO. AF_03/2023 | M | 520 | 6.4 | 7.7 | 4004 | 0.2702%
1.7.1.4 | 91927 | SINAPI | CABO DE COBRE FLEXÍVEL ISOLADO, 2,5 MM², ANTI-CHAMA 0,6/1,0 KV, PARA CIRCUITOS TERMINAIS - FORNECIMENTO E INSTALAÇÃO. AF_03/2023 | M | 220 | 4.31 | 5.18 | 1139.6 | 0.0769%
1.7.1.5 | 101875 | SINAPI | QUADRO DE DISTRIBUIÇÃO DE ENERGIA EM CHAPA DE AÇO GALVANIZADO, DE EMBUTIR, COM BARRAMENTO TRIFÁSICO, PARA 12 DISJUNTORES DIN 100A - FORNECIMENTO E INSTALAÇÃO. AF_10/2020 | UN | 1 | 354.28 | 426.34 | 426.34 | 0.02877%
1.7.2 |  |  | INSTALAÇÕES HIDROSSANITÁRIAS |  |  |  |  | 13299.38 | 0.8975%
1.7.2.1 | 90695 | SINAPI | TUBO DE PVC PARA REDE COLETORA DE ESGOTO DE PAREDE MACIÇA, DN 150 MM, JUNTA ELÁSTICA - FORNECIMENTO E ASSENTAMENTO. AF_01/2021 | M | 85 | 89.19 | 107.33 | 9123.05 | 0.6156%
1.7.2.2 | 89800 | SINAPI | TUBO PVC, SERIE NORMAL, ESGOTO PREDIAL, DN 100 MM, FORNECIDO E INSTALADO EM PRUMADA DE ESGOTO SANITÁRIO OU VENTILAÇÃO. AF_08/2022 | M | 40 | 25.63 | 30.84 | 1233.6 | 0.08325%
1.7.2.3 | 97902 | SINAPI | CAIXA ENTERRADA HIDRÁULICA RETANGULAR EM ALVENARIA COM TIJOLOS CERÂMICOS MACIÇOS, DIMENSÕES INTERNAS: 0,6X0,6X0,6 M PARA REDE DE ESGOTO. AF_12/2020 | UN | 3 | 475.93 | 572.73 | 1718.19 | 0.1159%
1.7.2.4 | 98104 | SINAPI | CAIXA DE GORDURA SIMPLES (CAPACIDADE: 36L), RETANGULAR, EM ALVENARIA COM TIJOLOS CERÂMICOS MACIÇOS, DIMENSÕES INTERNAS = 0,2X0,4 M, ALTURA INTERNA = 0,8 M. AF_12/2020 | UN | 3 | 306.27 | 368.56 | 1105.68 | 0.07461%
1.7.2.5 | 89447 | SINAPI | TUBO, PVC, SOLDÁVEL, DN 32MM, INSTALADO EM PRUMADA DE ÁGUA - FORNECIMENTO E INSTALAÇÃO. AF_06/2022 | M | 0.1 | 11.4 | 13.71 | 1.37 | 9.245e-05%
1.7.2.6 | 89443 | SINAPI | TE, PVC, SOLDÁVEL, DN 32MM, INSTALADO EM RAMAL DE DISTRIBUIÇÃO DE ÁGUA - FORNECIMENTO E INSTALAÇÃO. AF_06/2022 | UN | 3 | 13.66 | 16.43 | 49.29 | 0.003326%
1.7.2.7 | 89415 | SINAPI | CURVA 90 GRAUS, PVC, SOLDÁVEL, DN 32MM, INSTALADO EM RAMAL DE DISTRIBUIÇÃO DE ÁGUA - FORNECIMENTO E INSTALAÇÃO. AF_06/2022 | UN | 4 | 14.17 | 17.05 | 68.2 | 0.004602%
1.8 |  |  | ILUMINAÇÃO GERAL |  |  |  |  | 13641.64 | 0.9206%
1.8.1 | 066680 | SBC | CHAVES DE SERVICO/ILUMINACAO COMUM EM EDIFICACAO | UN | 1 | 3998.17 | 4811.39 | 4811.39 | 0.3247%
1.8.2 | 101632 | SINAPI | RELÉ FOTOELÉTRICO PARA COMANDO DE ILUMINAÇÃO EXTERNA 1000 W - FORNECIMENTO E INSTALAÇÃO. AF_08/2020 | UN | 12 | 34.99 | 42.1 | 505.2 | 0.03409%
1.8.3 | C3625 | SEINFRA | POSTE METÁLICO CÔNICO RETO FLANGEADO H=10.0m P/02 LUMINÁRIAS DECORATIVAS | UN | 5 | 1383.59 | 1665.01 | 8325.05 | 0.5618%
2 |  |  | PRAÇA ALCINDO LEITE - ETAPA 02 |  |  |  |  | 687574.51 | 46.4%
2.1 |  |  | SERVIÇOS PRELIMINARES |  |  |  |  | 34154.87 | 2.305%
2.1.1 | C3373 | SEINFRA | RETIRADA DE MEIO FIO DE PEDRA GRANÍTICA | M | 255 | 8.8 | 10.58 | 2697.9 | 0.1821%
2.1.2 | 97625 | SINAPI | DEMOLIÇÃO DE ALVENARIA PARA QUALQUER TIPO DE BLOCO, DE FORMA MECANIZADA, SEM REAPROVEITAMENTO. AF_12/2017 | m³ | 53.05 | 45.89 | 55.22 | 2929.42 | 0.1977%
2.1.3 | C3064 | SEINFRA | DEMOLIÇÃO E REMOÇÃO MANUAL DE PAVIMENTO EM PARALELEPIPEDO E POLIÉDRICO | m² | 730 | 7.77 | 9.35 | 6825.5 | 0.4606%
2.1.4 | 020025 | SBC | DEMOLICAO PISOS CIMENTADOS INCLUSIVE SUB-BASE | m² | 705 | 5.95 | 7.16 | 5047.8 | 0.3406%
2.1.5 | 022616 | SBC | RETIRADA DE POSTE DE 7M DE ALTURA | UN | 8 | 104.25 | 125.45 | 1003.6 | 0.06772%
2.1.6 | 97661 | SINAPI | REMOÇÃO DE CABOS ELÉTRICOS, DE FORMA MANUAL, SEM REAPROVEITAMENTO. AF_12/2017 | M | 200 | 0.5 | 0.6 | 120 | 0.008098%
2.1.7 | C2204 | SEINFRA | RETIRADA DE ÁRVORES | UN | 1 | 373.2 | 449.1 | 449.1 | 0.03031%
2.1.8 | C1630 | SEINFRA | LOCAÇÃO DA OBRA - EXECUÇÃO DE GABARITO | m² | 2068.8 | 6.06 | 7.29 | 15081.55 | 1.018%
2.2 |  |  | MOVIMENTO DE TERRA |  |  |  |  | 8432.46 | 0.569%
2.2.1 | 101121 | SINAPI | ESCAVAÇÃO HORIZONTAL, INCLUINDO ESCARIFICAÇÃO EM SOLO DE 2A CATEGORIA COM TRATOR DE ESTEIRAS (170HP/LÂMINA: 5,20M3). AF_07/2020 | m³ | 252.35 | 3.3 | 3.97 | 1001.82 | 0.0676%
2.2.2 | 100576 | SINAPI | REGULARIZAÇÃO E COMPACTAÇÃO DE SUBLEITO DE SOLO PREDOMINANTEMENTE ARGILOSO. AF_11/2019 | m² | 2068.8 | 2.14 | 2.57 | 5316.81 | 0.3588%
2.2.3 | 90091 | SINAPI | ESCAVAÇÃO MECANIZADA DE VALA COM PROF. ATÉ 1,5 M (MÉDIA MONTANTE E JUSANTE/UMA COMPOSIÇÃO POR TRECHO), ESCAVADEIRA (0,8 M3), LARG. DE 1,5 M A 2,5 M, EM SOLO DE 1A CATEGORIA, LOCAIS COM BAIXO NÍVEL DE INTERFERÊNCIA. AF_02/2021 | m³ | 42.75 | 5.09 | 6.12 | 261.63 | 0.01766%
2.2.4 | 93379 | SINAPI | REATERRO MECANIZADO DE VALA COM RETROESCAVADEIRA (CAPACIDADE DA CAÇAMBA DA RETRO: 0,26 M³ / POTÊNCIA: 88 HP), LARGURA DE 0,8 A 1,5 M, PROFUNDIDADE ATÉ 1,5 M, COM SOLO DE 1ª CATEGORIA EM LOCAIS COM BAIXO NÍVEL DE INTERFERÊNCIA. AF_04/2016 | m³ | 105 | 14.66 | 17.64 | 1852.2 | 0.125%
2.3 |  |  | PAVIMENTAÇÃO |  |  |  |  | 95432.16 | 6.44%
2.3.1 | C3449 | SEINFRA | MEIO FIO PRÉ MOLDADO (0,07x0,30x1,00)m C/REJUNTAMENTO | M | 53.5 | 22.25 | 26.77 | 1432.19 | 0.09665%
2.3.2 | 102498 | SINAPI | PINTURA DE MEIO-FIO COM TINTA BRANCA A BASE DE CAL (CAIAÇÃO). AF_05/2021 | M | 53.5 | 1.21 | 1.45 | 77.57 | 0.005235%
2.3.3 | C5027 | SEINFRA | PISO INTERTRAVADO TIPO TIJOLINHO (20 X 10 X 4CM), COLORIDO - COMPACTAÇÃO MECANIZADA | m² | 820 | 46.93 | 56.47 | 46305.4 | 3.125%
2.3.4 | C5028 | SEINFRA | PISO INTERTRAVADO TIPO TIJOLINHO (20 X 10 X 4CM), CINZA - COMPACTAÇÃO MECANIZADA | m² | 770 | 40.81 | 49.11 | 37814.7 | 2.552%
2.3.5 | 85233 | SINAPI | ESCADA EM CONCRETO ARMADO, FCK = 15 MPA, MOLDADA IN LOCO | m³ | 1.85 | 3547.73 | 4269.33 | 7898.26 | 0.533%
2.3.6 | 12214 | ORSE | Rampa padrão para acesso de deficientes a passeio público, em concreto simples Fck=25MPa, desempolada, com pintura indicativa em novacor, 02 demãos | un | 3 | 339.86 | 408.98 | 1226.94 | 0.0828%
2.3.7 | 102492 | SINAPI | PINTURA DE PISO COM TINTA ACRÍLICA, APLICAÇÃO MANUAL, 3 DEMÃOS, INCLUSO FUNDO PREPARADOR. AF_05/2021 | m² | 30 | 18.76 | 22.57 | 677.1 | 0.04569%
2.4 |  |  | BANCOS E CANTEIROS |  |  |  |  | 51423.16 | 3.47%
2.4.1 | 91815 | SINAPI | (COMPOSIÇÃO REPRESENTATIVA) DE ALVENARIA DE BLOCOS DE CONCRETO ESTRUTURAL 14X19X39 CM, (ESPESSURA 14 CM), FBK = 4,5 MPA, UTILIZANDO PALHETA, PARA EDIFICAÇÃO HABITACIONAL. AF_10/2015 | m² | 102 | 75.52 | 90.88 | 9269.76 | 0.6255%
2.4.2 | C1470 | SEINFRA | IMPERMEABILIZAÇÃO JARDINEIRAS C/ARGAMASSA DE CIMENTO E AREIA S/ PENEIRAMENTO, TRAÇO 1:3 - ESP.= 3cm | m² | 102 | 45.8 | 55.11 | 5621.22 | 0.3793%
2.4.3 | 030685 | SBC | LEITO EM DRENO COM PEDRA BRITADA No.3 | m³ | 14.84 | 194.12 | 233.6 | 3466.62 | 0.2339%
2.4.4 | 021020 | SBC | BUZINOTE 2,0m EM TUBO PVC 2"" COM BASE DE DRENO EM BRITA 2 | UN | 6 | 19.85 | 23.88 | 143.28 | 0.009669%
2.4.5 | 9882 | ORSE | Aterro com argila para jardim (paisagismo) | m³ | 40 | 75.05 | 90.31 | 3612.4 | 0.2438%
2.4.6 | 94341 | SINAPI | ATERRO MECANIZADO DE VALA COM RETROESCAVADEIRA (CAPACIDADE DA CAÇAMBA DA RETRO: 0,26 M³ / POTÊNCIA: 88 HP), LARGURA DE 0,8 A 1,5 M, PROFUNDIDADE DE 1,5 A 3,0 M, COM AREIA PARA ATERRO. AF_05/2016 | m³ | 46.8 | 80.1 | 96.39 | 4511.05 | 0.3044%
2.4.7 | 9787 | ORSE | Tampo pré-moldado em concreto para bancos | m³ | 2.55 | 2420.39 | 2912.69 | 7427.35 | 0.5012%
2.4.8 | 180577 | SBC | PINTURA C/ MASSA ACRILICA ACETINADA SUVINIL PARA FACHADAS | m² | 116.85 | 50.57 | 60.85 | 7110.32 | 0.4798%
2.4.9 | 180028 | SBC | PINTURA DE PISOS CIMENTADOS COM TINTA PROTETORA NOVACOR | m² | 55.6 | 17.43 | 20.97 | 1165.93 | 0.07868%
2.4.10 | C0112 | SEINFRA | ARBUSTOS ORNAMENTAIS EM GERAL. C/ ALTURA MÍNIMA DE 50CM | UN | 20 | 38.14 | 45.89 | 917.8 | 0.06193%
2.4.11 | 98516 | SINAPI | PLANTIO DE PALMEIRA COM ALTURA DE MUDA MENOR OU IGUAL A 2,00 M. AF_05/2018 | UN | 7 | 315.52 | 379.69 | 2657.83 | 0.1794%
2.4.12 | 98511 | SINAPI | PLANTIO DE ÁRVORE ORNAMENTAL COM ALTURA DE MUDA MAIOR QUE 2,00 M E MENOR OU IGUAL A 4,00 M. AF_05/2018 | UN | 5 | 125.86 | 151.45 | 757.25 | 0.0511%
2.4.13 | 98510 | SINAPI | PLANTIO DE ÁRVORE ORNAMENTAL COM ALTURA DE MUDA MENOR OU IGUAL A 2,00 M. AF_05/2018 | UN | 5 | 65.74 | 79.11 | 395.55 | 0.02669%
2.4.14 | 103946 | SINAPI | PLANTIO DE GRAMA ESMERALDA OU SÃO CARLOS OU CURITIBANA, EM PLACAS. AF_05/2022 | m² | 180 | 20.16 | 24.26 | 4366.8 | 0.2947%
2.5 |  |  | FONTE PRINCIPAL |  |  |  |  | 214041.2 | 14.44%
2.5.1 | 96542 | SINAPI | FABRICAÇÃO, MONTAGEM E DESMONTAGEM DE FÔRMA PARA VIGA BALDRAME, EM CHAPA DE MADEIRA COMPENSADA RESINADA, E=17 MM, 4 UTILIZAÇÕES. AF_06/2017 | m² | 26.45 | 77.86 | 93.69 | 2478.1 | 0.1672%
2.5.2 | 92427 | SINAPI | MONTAGEM E DESMONTAGEM DE FÔRMA DE PILARES RETANGULARES E ESTRUTURAS SIMILARES, PÉ-DIREITO SIMPLES, EM CHAPA DE MADEIRA COMPENSADA RESINADA, 8 UTILIZAÇÕES. AF_09/2020 | m² | 47.25 | 51.31 | 61.74 | 2917.21 | 0.1969%
2.5.3 | 92479 | SINAPI | MONTAGEM E DESMONTAGEM DE FÔRMA DE VIGA, ESCORAMENTO COM GARFO DE MADEIRA, PÉ-DIREITO SIMPLES, EM CHAPA DE MADEIRA PLASTIFICADA, 18 UTILIZAÇÕES. AF_09/2020 | m² | 34.6 | 61.53 | 74.04 | 2561.78 | 0.1729%
2.5.4 | 92514 | SINAPI | MONTAGEM E DESMONTAGEM DE FÔRMA DE LAJE MACIÇA, PÉ-DIREITO SIMPLES, EM CHAPA DE MADEIRA COMPENSADA RESINADA, 4 UTILIZAÇÕES. AF_09/2020 | m² | 14.7 | 42.69 | 51.37 | 755.13 | 0.05096%
2.5.5 | 040119 | SBC | LAJE CONCRETO ESTRUTURAL MACICO PARA PISO 0,10m COM ACO/FORMAS | m² | 14.7 | 254.06 | 305.73 | 4494.23 | 0.3033%
2.5.6 | 92759 | SINAPI | ARMAÇÃO DE PILAR OU VIGA DE ESTRUTURA CONVENCIONAL DE CONCRETO ARMADO UTILIZANDO AÇO CA-60 DE 5,0 MM - MONTAGEM. AF_06/2022 | KG | 48.9 | 13.7 | 16.48 | 805.87 | 0.05438%
2.5.7 | 92762 | SINAPI | ARMAÇÃO DE PILAR OU VIGA DE ESTRUTURA CONVENCIONAL DE CONCRETO ARMADO UTILIZANDO AÇO CA-50 DE 10,0 MM - MONTAGEM. AF_06/2022 | KG | 391.8 | 11.73 | 14.11 | 5528.29 | 0.3731%
2.5.8 | 92763 | SINAPI | ARMAÇÃO DE PILAR OU VIGA DE ESTRUTURA CONVENCIONAL DE CONCRETO ARMADO UTILIZANDO AÇO CA-50 DE 12,5 MM - MONTAGEM. AF_06/2022 | KG | 72.7 | 9.99 | 12.02 | 873.85 | 0.05897%
2.5.9 | 94972 | SINAPI | CONCRETO FCK = 30MPA, TRAÇO 1:2,1:2,5 (EM MASSA SECA DE CIMENTO/ AREIA MÉDIA/ BRITA 1) - PREPARO MECÂNICO COM BETONEIRA 600 L. AF_05/2021 | m³ | 5.58 | 477.7 | 574.86 | 3207.71 | 0.2165%
2.5.10 | 92873 | SINAPI | LANÇAMENTO COM USO DE BALDES, ADENSAMENTO E ACABAMENTO DE CONCRETO EM ESTRUTURAS. AF_12/2015 | m³ | 5.58 | 166.43 | 200.28 | 1117.56 | 0.07541%
2.5.11 | 103328 | SINAPI | ALVENARIA DE VEDAÇÃO DE BLOCOS CERÂMICOS FURADOS NA HORIZONTAL DE 9X19X19 CM (ESPESSURA 9 CM) E ARGAMASSA DE ASSENTAMENTO COM PREPARO EM BETONEIRA. AF_12/2021 | m² | 180.75 | 71.42 | 85.94 | 15533.65 | 1.048%
2.5.12 | 7393 | ORSE | Laje pré-fabricada treliçada para piso ou cobertura, intereixo 38cm, h=12cm, el. enchimento em EPS h=8cm, inclusive escoramento em madeira e capeamento 4cm. | m² | 15.9 | 159.85 | 192.36 | 3058.52 | 0.2064%
2.5.13 | 87308 | SINAPI | ARGAMASSA TRAÇO 1:6 (EM VOLUME DE CIMENTO E AREIA MÉDIA ÚMIDA) PARA CONTRAPISO, PREPARO MECÂNICO COM BETONEIRA 600 L. AF_08/2019 | m³ | 7.5 | 476.99 | 574 | 4305 | 0.2905%
2.5.14 | 98561 | SINAPI | IMPERMEABILIZAÇÃO DE PAREDES COM ARGAMASSA DE CIMENTO E AREIA, COM ADITIVO IMPERMEABILIZANTE, E = 2CM. AF_06/2018 | m² | 170 | 37.04 | 44.57 | 7576.9 | 0.5113%
2.5.15 | C1470 | SEINFRA | IMPERMEABILIZAÇÃO JARDINEIRAS C/ARGAMASSA DE CIMENTO E AREIA S/ PENEIRAMENTO, TRAÇO 1:3 - ESP.= 3cm | m² | 15.9 | 45.8 | 55.11 | 876.24 | 0.05913%
2.5.16 | 030116 | SBC | FUNDO DE RESERVATÓRIO EM BLOCOS DE CONCRETO ESTRUTURAL 14x19x39cm | m² | 100 | 172.88 | 208.04 | 20804 | 1.404%
2.5.17 | 160055 | SBC | IMPERMEABILIZACAO DE CAIXAS D'AGUA/RESERVATORIOS COM K11+KZ | m² | 185 | 119.28 | 143.54 | 26554.9 | 1.792%
2.5.18 | 9882 | ORSE | Aterro com argila para jardim (paisagismo) | m³ | 28 | 75.05 | 90.31 | 2528.68 | 0.1706%
2.5.19 |  |  | PAISAGISMO |  |  |  |  | 1013.81 | 0.06841%
2.5.19.1 | C0112 | SEINFRA | ARBUSTOS ORNAMENTAIS EM GERAL. C/ ALTURA MÍNIMA DE 50CM | UN | 6 | 38.14 | 45.89 | 275.34 | 0.01858%
2.5.19.2 | 103946 | SINAPI | PLANTIO DE GRAMA ESMERALDA OU SÃO CARLOS OU CURITIBANA, EM PLACAS. AF_05/2022 | m² | 30.44 | 20.16 | 24.26 | 738.47 | 0.04983%
2.5.20 |  |  | REVESTIMENTOS E ORNAMENTAÇÃO |  |  |  |  | 50781.76 | 3.427%
2.5.20.1 | C3014 | SEINFRA | REVESTIMENTO DE PAREDE COM MOSÁICO EM PEDRA SÃO TOMÉ | m² | 45 | 232.55 | 279.85 | 12593.25 | 0.8498%
2.5.20.2 | 13361 | ORSE | Revestimento tipo porcelanato para piso, 59 x 59 cm, Botic Clas polido, Tecnogres ou similar, aplicado com argamassa industrializada AC-IIIi, rejuntado, exclusive regularização de base ou emboço | m² | 115.4 | 120.61 | 145.14 | 16749.15 | 1.13%
2.5.20.3 | 101966 | SINAPI | CHAPIM SOBRE MUROS LINEARES, EM GRANITO OU MÁRMORE, L = 25 CM, ASSENTADO COM ARGAMASSA 1:6 COM ADITIVO. AF_11/2020 | M | 32.84 | 121.06 | 145.68 | 4784.13 | 0.3228%
2.5.20.4 | 180577 | SBC | PINTURA C/ MASSA ACRILICA ACETINADA SUVINIL PARA FACHADAS | m² | 140 | 50.57 | 60.85 | 8519 | 0.5749%
2.5.20.5 | 090043 | SBC | DIVISORIA DE GRANITO E+3CM H=1,80 COM FERRAGENS - PAINÉIS ORNAMENTAIS DO MONUMENTO | m² | 15.3 | 441.9 | 531.78 | 8136.23 | 0.549%
2.5.21 |  |  | POÇO DE VISITA |  |  |  |  | 1222.3 | 0.08248%
2.5.21.1 | 99272 | SINAPI | POÇO DE INSPEÇÃO CIRCULAR PARA DRENAGEM, EM ALVENARIA COM TIJOLOS CERÂMICOS MACIÇOS, DIÂMETRO INTERNO = 0,60 M, PROFUNDIDADE = 0,95 M, EXCLUINDO TAMPÃO. AF_12/2020_PA | UN | 1 | 934.73 | 1124.85 | 1124.85 | 0.07591%
2.5.21.2 | 98115 | SINAPI | TAMPA CIRCULAR PARA ESGOTO E DRENAGEM, EM CONCRETO PRÉ-MOLDADO, DIÂMETRO INTERNO = 0,60 M E ALTURA = 0,10 M. AF_12/2020 | UN | 1 | 80.98 | 97.45 | 97.45 | 0.006576%
2.5.22 |  |  | INSTALAÇÕES HIDRÁULICAS |  |  |  |  | 25027.58 | 1.689%
2.5.22.1 | COT CASCATA | Próprio | CASCATA DE EMBUTIR TETO EFEITO CHUVA 2MT LED + CONTROLADORA | un | 5 | 3554.82 | 4277.87 | 21389.35 | 1.443%
2.5.22.2 | 89429 | SINAPI | ADAPTADOR CURTO COM BOLSA E ROSCA PARA REGISTRO, PVC, SOLDÁVEL, DN 25MM X 3/4 , INSTALADO EM RAMAL DE DISTRIBUIÇÃO DE ÁGUA - FORNECIMENTO E INSTALAÇÃO. AF_06/2022 | UN | 10 | 4.74 | 5.7 | 57 | 0.003846%
2.5.22.3 | 89408 | SINAPI | JOELHO 90 GRAUS, PVC, SOLDÁVEL, DN 25MM, INSTALADO EM RAMAL DE DISTRIBUIÇÃO DE ÁGUA - FORNECIMENTO E INSTALAÇÃO. AF_06/2022 | UN | 10 | 6.49 | 7.81 | 78.1 | 0.00527%
2.5.22.4 | 89410 | SINAPI | CURVA 90 GRAUS, PVC, SOLDÁVEL, DN 25MM, INSTALADO EM RAMAL DE DISTRIBUIÇÃO DE ÁGUA - FORNECIMENTO E INSTALAÇÃO. AF_06/2022 | UN | 20 | 9.03 | 10.86 | 217.2 | 0.01466%
2.5.22.5 | 94691 | SINAPI | TÊ DE REDUÇÃO, PVC, SOLDÁVEL, DN 32 MM X 25 MM, INSTALADO EM RESERVAÇÃO DE ÁGUA DE EDIFICAÇÃO QUE POSSUA RESERVATÓRIO DE FIBRA/FIBROCIMENTO FORNECIMENTO E INSTALAÇÃO. AF_06/2016 | UN | 5 | 15 | 18.05 | 90.25 | 0.00609%
2.5.22.6 | 89443 | SINAPI | TE, PVC, SOLDÁVEL, DN 32MM, INSTALADO EM RAMAL DE DISTRIBUIÇÃO DE ÁGUA - FORNECIMENTO E INSTALAÇÃO. AF_06/2022 | UN | 4 | 13.66 | 16.43 | 65.72 | 0.004435%
2.5.22.7 | 89415 | SINAPI | CURVA 90 GRAUS, PVC, SOLDÁVEL, DN 32MM, INSTALADO EM RAMAL DE DISTRIBUIÇÃO DE ÁGUA - FORNECIMENTO E INSTALAÇÃO. AF_06/2022 | UN | 3 | 14.17 | 17.05 | 51.15 | 0.003452%
2.5.22.8 | 94490 | SINAPI | REGISTRO DE ESFERA, PVC, SOLDÁVEL, COM VOLANTE, DN 32 MM - FORNECIMENTO E INSTALAÇÃO. AF_08/2021 | UN | 1 | 28.64 | 34.46 | 34.46 | 0.002325%
2.5.22.9 | 102116 | SINAPI | BOMBA CENTRÍFUGA, TRIFÁSICA, 1,5 CV OU 1,48 HP, HM 10 A 24 M, Q 6,1 A 21,9 M3/H - FORNECIMENTO E INSTALAÇÃO. AF_12/2020 | UN | 1 | 1745.2 | 2100.17 | 2100.17 | 0.1417%
2.5.22.10 | 94491 | SINAPI | REGISTRO DE ESFERA, PVC, SOLDÁVEL, COM VOLANTE, DN 40 MM - FORNECIMENTO E INSTALAÇÃO. AF_08/2021 | UN | 1 | 39.19 | 47.16 | 47.16 | 0.003182%
2.5.22.11 | 89402 | SINAPI | TUBO, PVC, SOLDÁVEL, DN 25MM, INSTALADO EM RAMAL DE DISTRIBUIÇÃO DE ÁGUA - FORNECIMENTO E INSTALAÇÃO. AF_06/2022 | M | 15 | 10.54 | 12.68 | 190.2 | 0.01284%
2.5.22.12 | 89403 | SINAPI | TUBO, PVC, SOLDÁVEL, DN 32MM, INSTALADO EM RAMAL DE DISTRIBUIÇÃO DE ÁGUA - FORNECIMENTO E INSTALAÇÃO. AF_06/2022 | M | 25 | 17.31 | 20.83 | 520.75 | 0.03514%
2.5.22.13 | 89448 | SINAPI | TUBO, PVC, SOLDÁVEL, DN 40MM, INSTALADO EM PRUMADA DE ÁGUA - FORNECIMENTO E INSTALAÇÃO. AF_06/2022 | M | 1 | 17.6 | 21.17 | 21.17 | 0.001429%
2.5.22.14 | 103013 | SINAPI | VÁLVULA DE RETENÇÃO, DE BRONZE, PÉ COM CRIVOS, ROSCÁVEL, 1 1/2" - FORNECIMENTO E INSTALAÇÃO. AF_08/2021 | UN | 1 | 137.03 | 164.9 | 164.9 | 0.01113%
2.5.23 |  |  | INSTALAÇÕES ELÉTRICAS E CASA DE MÁQUINAS |  |  |  |  | 24886.7 | 1.679%
2.5.23.1 | 91845 | SINAPI | ELETRODUTO FLEXÍVEL CORRUGADO REFORÇADO, PVC, DN 25 MM (3/4"), PARA CIRCUITOS TERMINAIS, INSTALADO EM LAJE - FORNECIMENTO E INSTALAÇÃO. AF_03/2023 | M | 50 | 7.07 | 8.5 | 425 | 0.02868%
2.5.23.2 | 92866 | SINAPI | CAIXA SEXTAVADA 3" X 3", METÁLICA, INSTALADA EM LAJE - FORNECIMENTO E INSTALAÇÃO. AF_03/2023 | UN | 1 | 9.75 | 11.73 | 11.73 | 0.0007916%
2.5.23.3 | 066752 | SBC | CHAVES DE SERVICO CASA DE BOMBAS/CISTERNA BOMBAS DE SUCCAO | UN | 1 | 1380.42 | 1661.19 | 1661.19 | 0.1121%
2.5.23.4 | 92000 | SINAPI | TOMADA BAIXA DE EMBUTIR (1 MÓDULO), 2P+T 10 A, INCLUINDO SUPORTE E PLACA - FORNECIMENTO E INSTALAÇÃO. AF_03/2023 | UN | 5 | 25.43 | 30.6 | 153 | 0.01032%
2.5.23.5 | 92017 | SINAPI | TOMADA BAIXA DE EMBUTIR (3 MÓDULOS), 2P+T 20 A, INCLUINDO SUPORTE E PLACA - FORNECIMENTO E INSTALAÇÃO. AF_03/2023 | UN | 1 | 59.77 | 71.92 | 71.92 | 0.004853%
2.5.23.6 | C2489 | SEINFRA | TOMADA TRIPOLAR (3P+T) - 32A/380V | UN | 1 | 65.41 | 78.71 | 78.71 | 0.005311%
2.5.23.7 | C2491 | SEINFRA | TOMADA TRIPOLAR, MAIS TERRA - 30A/250V | UN | 1 | 78.76 | 94.77 | 94.77 | 0.006395%
2.5.23.8 | 12883 | ORSE | Placa de sinalizacao, fotoluminescente, 30x30 cm, em pvc , com seta indicativa de localização de equipamentos - Placa E13 | un | 2 | 20.87 | 25.11 | 50.22 | 0.003389%
2.5.23.9 | 97667 | SINAPI | ELETRODUTO FLEXÍVEL CORRUGADO, PEAD, DN 50 (1 1/2"), PARA REDE ENTERRADA DE DISTRIBUIÇÃO DE ENERGIA ELÉTRICA - FORNECIMENTO E INSTALAÇÃO. AF_12/2021 | M | 340 | 11.39 | 13.7 | 4658 | 0.3143%
2.5.23.10 | 91927 | SINAPI | CABO DE COBRE FLEXÍVEL ISOLADO, 2,5 MM², ANTI-CHAMA 0,6/1,0 KV, PARA CIRCUITOS TERMINAIS - FORNECIMENTO E INSTALAÇÃO. AF_03/2023 | M | 350 | 4.31 | 5.18 | 1813 | 0.1223%
2.5.23.11 | 91928 | SINAPI | CABO DE COBRE FLEXÍVEL ISOLADO, 4 MM², ANTI-CHAMA 450/750 V, PARA CIRCUITOS TERMINAIS - FORNECIMENTO E INSTALAÇÃO. AF_03/2023 | M | 350 | 5.96 | 7.17 | 2509.5 | 0.1693%
2.5.23.12 | 92980 | SINAPI | CABO DE COBRE FLEXÍVEL ISOLADO, 10 MM², ANTI-CHAMA 0,6/1,0 KV, PARA DISTRIBUIÇÃO - FORNECIMENTO E INSTALAÇÃO. AF_12/2015 | M | 425 | 10.04 | 12.08 | 5134 | 0.3465%
2.5.23.13 | 92982 | SINAPI | CABO DE COBRE FLEXÍVEL ISOLADO, 16 MM², ANTI-CHAMA 0,6/1,0 KV, PARA DISTRIBUIÇÃO - FORNECIMENTO E INSTALAÇÃO. AF_12/2015 | M | 425 | 15.92 | 19.15 | 8138.75 | 0.5492%
2.5.23.14 | 103782 | SINAPI | LUMINÁRIA TIPO PLAFON CIRCULAR, DE SOBREPOR, COM LED DE 12/13 W - FORNECIMENTO E INSTALAÇÃO. AF_03/2022 | UN | 1 | 31.15 | 37.48 | 37.48 | 0.002529%
2.5.23.15 | 92023 | SINAPI | INTERRUPTOR SIMPLES (1 MÓDULO) COM 1 TOMADA DE EMBUTIR 2P+T 10 A, INCLUINDO SUPORTE E PLACA - FORNECIMENTO E INSTALAÇÃO. AF_03/2023 | UN | 1 | 41.08 | 49.43 | 49.43 | 0.003336%
2.5.24 |  |  | ILUMINAÇÃO DA FONTE |  |  |  |  | 5131.43 | 0.3463%
2.5.24.1 | 91843 | SINAPI | ELETRODUTO FLEXÍVEL CORRUGADO REFORÇADO, PVC, DN 20 MM (1/2"), PARA CIRCUITOS TERMINAIS, INSTALADO EM LAJE - FORNECIMENTO E INSTALAÇÃO. AF_03/2023 | M | 30 | 5.55 | 6.67 | 200.1 | 0.0135%
2.5.24.2 | 91925 | SINAPI | CABO DE COBRE FLEXÍVEL ISOLADO, 1,5 MM², ANTI-CHAMA 0,6/1,0 KV, PARA CIRCUITOS TERMINAIS - FORNECIMENTO E INSTALAÇÃO. AF_03/2023 | M | 25 | 3.19 | 3.83 | 95.75 | 0.006461%
2.5.24.3 | 91927 | SINAPI | CABO DE COBRE FLEXÍVEL ISOLADO, 2,5 MM², ANTI-CHAMA 0,6/1,0 KV, PARA CIRCUITOS TERMINAIS - FORNECIMENTO E INSTALAÇÃO. AF_03/2023 | M | 60 | 4.31 | 5.18 | 310.8 | 0.02097%
2.5.24.4 | CPU016 | Próprio | KIT ILUMINAÇÃO PISCINA/FONTE ALVENARIA 12LED 9W RGB INOX + COMANDO - FORNECIMENTO E INSTALAÇÃO. AF_02/2020 | UN | 2 | 1880 | 2262.39 | 4524.78 | 0.3053%
2.6 |  |  | PORTAL |  |  |  |  | 231642.5 | 15.63%
2.6.1 |  |  | EMBASAMENTO E ESTRUTURA |  |  |  |  | 98358.22 | 6.637%
2.6.1.1 | 96523 | SINAPI | ESCAVAÇÃO MANUAL PARA BLOCO DE COROAMENTO OU SAPATA (INCLUINDO ESCAVAÇÃO PARA COLOCAÇÃO DE FÔRMAS). AF_06/2017 | m³ | 13.2 | 74.06 | 89.12 | 1176.38 | 0.07938%
2.6.1.2 | 96541 | SINAPI | FABRICAÇÃO, MONTAGEM E DESMONTAGEM DE FÔRMA PARA SAPATA, EM CHAPA DE MADEIRA COMPENSADA RESINADA, E=17 MM, 4 UTILIZAÇÕES. AF_06/2017 | m² | 5.1 | 168.14 | 202.33 | 1031.88 | 0.06963%
2.6.1.3 | 96555 | SINAPI | CONCRETAGEM DE BLOCOS DE COROAMENTO E VIGAS BALDRAME, FCK 30 MPA, COM USO DE JERICA  LANÇAMENTO, ADENSAMENTO E ACABAMENTO. AF_06/2017 | m³ | 18 | 638.79 | 768.71 | 13836.78 | 0.9337%
2.6.1.4 | 97092 | SINAPI | ARMAÇÃO PARA EXECUÇÃO DE RADIER, PISO DE CONCRETO OU LAJE SOBRE SOLO, COM USO DE TELA Q-196. AF_09/2021 | KG | 170 | 13.12 | 15.78 | 2682.6 | 0.181%
2.6.1.5 | 040394 | SBC | CHAPA DE ACO 3/4"" (149,39kg/m2) 13x30cm PARA REFORCO | M | 7.2 | 155.37 | 186.97 | 1346.18 | 0.09084%
2.6.1.6 | 12411 | ORSE | Coluna metálica, em perfis UDC127x50x5,13, diagonais duplas, diversos usos ou composição de pórticos vãos 10,01m a 20,0m,, largura 0,60m, PDmax. 7,00 , pintura 01 demão epoxi fundo óxido ferro + 02 demãos esmalte epoxi branco | m | 96.8 | 521.98 | 628.15 | 60804.92 | 4.103%
2.6.1.7 | 96527 | SINAPI | ESCAVAÇÃO MANUAL DE VALA PARA VIGA BALDRAME (INCLUINDO ESCAVAÇÃO PARA COLOCAÇÃO DE FÔRMAS). AF_06/2017 | m³ | 6.2 | 97.27 | 117.05 | 725.71 | 0.04897%
2.6.1.8 | 101166 | SINAPI | ALVENARIA DE EMBASAMENTO COM BLOCO ESTRUTURAL DE CERÂMICA, DE 14X19X29CM E ARGAMASSA DE ASSENTAMENTO COM PREPARO EM BETONEIRA. AF_05/2020 | m³ | 4.4 | 542.24 | 652.53 | 2871.13 | 0.1937%
2.6.1.9 | 96386 | SINAPI | EXECUÇÃO E COMPACTAÇÃO DE ATERRO COM SOLO PREDOMINANTEMENTE ARENOSO - EXCLUSIVE SOLO, ESCAVAÇÃO, CARGA E TRANSPORTE. AF_11/2019 | m³ | 23.2575 | 7.2 | 8.66 | 201.4 | 0.01359%
2.6.1.10 | 90930 | SINAPI | CONTRAPISO ACÚSTICO EM ARGAMASSA TRAÇO 1:4 (CIMENTO E AREIA), PREPARO MECÂNICO COM BETONEIRA 400L, APLICADO EM ÁREAS SECAS, ACABAMENTO NÃO REFORÇADO, ESPESSURA 5CM. AF_07/2021 | m² | 90.35 | 72.93 | 87.76 | 7929.11 | 0.5351%
2.6.1.11 | 102492 | SINAPI | PINTURA DE PISO COM TINTA ACRÍLICA, APLICAÇÃO MANUAL, 3 DEMÃOS, INCLUSO FUNDO PREPARADOR. AF_05/2021 | m² | 78.58 | 18.76 | 22.57 | 1773.55 | 0.1197%
2.6.1.12 | C2473 | SEINFRA | PINTURA C/ TINTA EPOXI EM ESTRUTURA DE AÇO CARBONO 50 MICRA C/REVÓLVER | m² | 40 | 16.48 | 19.83 | 793.2 | 0.05353%
2.6.1.13 | 98753 | SINAPI | SOLDA DE TOPO EM CHAPA/PERFIL/TUBO DE AÇO CHANFRADO, ESPESSURA=3/4 | M | 10.5 | 252.1 | 303.37 | 3185.38 | 0.215%
2.6.2 |  |  | JARDINS SUSPENSOS |  |  |  |  | 48606.43 | 3.28%
2.6.2.1 | 12414 | ORSE | Terça metálica, em perfil UDC127x50x5,13, p/ uso em coberturas de pórticos diversos vãos, pintura 01 demão epoxi fundo óxido ferro + 02 demãos esmalte epoxi branco | m | 27.5 | 89.1 | 107.22 | 2948.55 | 0.199%
2.6.2.2 | 13073 | ORSE | Perfil u dobrado de chapa udc simples- 100 x 50 x 3 mm com solda | m | 27.02 | 49.27 | 59.29 | 1602.01 | 0.1081%
2.6.2.3 | 040127 | SBC | CHAPA DE ACO 1/4"" (49,797 Kg/m2) | KG | 1376.6 | 24.34 | 29.29 | 40320.61 | 2.721%
2.6.2.4 | C1463 | SEINFRA | IMPERMEABILIZAÇÃO DE CALHA, VIGA-CALHA, JARDINEIRA C/MANTA ASFÁLTICA .AUTO-ADESIVA | m² | 56 | 32.62 | 39.25 | 2198 | 0.1483%
2.6.2.5 | 9882 | ORSE | Aterro com argila para jardim (paisagismo) | m³ | 9.4 | 75.05 | 90.31 | 848.91 | 0.05729%
2.6.2.6 | C0112 | SEINFRA | ARBUSTOS ORNAMENTAIS PENDENTES | UN | 15 | 38.14 | 45.89 | 688.35 | 0.04645%
2.6.3 |  |  | FECHAMENTOS E INSTALAÇÕES |  |  |  |  | 75995.04 | 5.128%
2.6.3.1 | 11489 | ORSE | Fornecimento e instalação de brise metálico de alumínio, ref. B57, branco nieve 7000, da Hunter Douglas ou similar | m² | 97.2 | 450 | 541.53 | 52636.71 | 3.552%
2.6.3.2 | 100073 | SBC | FORRO METALICO EXTERNO SOB ESTRUTURA METALICA | m² | 25.622 | 507 | 610.12 | 15632.49 | 1.055%
2.6.3.3 | C2473 | SEINFRA | PINTURA C/ TINTA EPOXI EM ESTRUTURA DE AÇO CARBONO 50 MICRA C/REVÓLVER | m² | 58 | 16.48 | 19.83 | 1150.14 | 0.07761%
2.6.3.4 | 062111 | SBC | CONDULETE ALUMINIO MULTIPLO X 2"" COM KIT DE VEDACAO IP54 | UN | 10 | 125.64 | 151.19 | 1511.9 | 0.102%
2.6.3.5 | 91835 | SINAPI | ELETRODUTO FLEXÍVEL CORRUGADO REFORÇADO, PVC, DN 25 MM (3/4"), PARA CIRCUITOS TERMINAIS, INSTALADO EM FORRO - FORNECIMENTO E INSTALAÇÃO. AF_03/2023 | M | 30 | 10.55 | 12.69 | 380.7 | 0.02569%
2.6.3.6 | 89446 | SINAPI | TUBO, PVC, SOLDÁVEL, DN 25MM, INSTALADO EM PRUMADA DE ÁGUA - FORNECIMENTO E INSTALAÇÃO. AF_06/2022 | M | 34.5 | 5.58 | 6.71 | 231.49 | 0.01562%
2.6.3.7 | 89489 | SINAPI | CURVA 90 GRAUS, PVC, SOLDÁVEL, DN 25MM, INSTALADO EM PRUMADA DE ÁGUA - FORNECIMENTO E INSTALAÇÃO. AF_06/2022 | UN | 9 | 6.68 | 8.03 | 72.27 | 0.004877%
2.6.3.8 | 89443 | SINAPI | TE, PVC, SOLDÁVEL, DN 32MM, INSTALADO EM RAMAL DE DISTRIBUIÇÃO DE ÁGUA - FORNECIMENTO E INSTALAÇÃO. AF_06/2022 | UN | 2 | 13.66 | 16.43 | 32.86 | 0.002217%
2.6.3.9 | 91786 | SINAPI | (COMPOSIÇÃO REPRESENTATIVA) DO SERVIÇO DE INSTALAÇÃO TUBOS DE PVC, SOLDÁVEL, ÁGUA FRIA, DN 32 MM (INSTALADO EM RAMAL, SUB-RAMAL, RAMAL DE DISTRIBUIÇÃO OU PRUMADA), INCLUSIVE CONEXÕES, CORTES E FIXAÇÕES, PARA PRÉDIOS. AF_10/2015 | M | 5 | 28.08 | 33.79 | 168.95 | 0.0114%
2.6.3.10 | 94483 | SINAPI | CONJUNTO HIDRÁULICO PARA INSTALAÇÃO DE BOMBA EM AÇO ROSCÁVEL, DN SUCÇÃO 32 (1 1/4) E DN RECALQUE 25 (1), PARA EDIFICAÇÃO ATÉ 4 PAVIMENTOS  FORNECIMENTO E INSTALAÇÃO. AF_06/2016 | UN | 1 | 1171.95 | 1410.32 | 1410.32 | 0.09517%
2.6.3.11 | 077209 | SBC | BOMBA CENTRIFUGA SCHNEIDER BC-98 1/3 CV 220V MONOFASICA | UN | 1 | 846.17 | 1018.28 | 1018.28 | 0.06872%
2.6.3.12 | 066752 | SBC | CHAVES DE SERVICO CASA DE BOMBAS/CISTERNA BOMBAS DE SUCCAO | UN | 1 | 1380.42 | 1661.19 | 1661.19 | 0.1121%
2.6.3.13 | 11541 | ORSE | Joelho com rosca 28mm, para mangueira perfurada, da santeno ou similar | un | 3 | 11.59 | 13.94 | 41.82 | 0.002822%
2.6.3.14 | 7950 | ORSE | Fornecimento de mangueira em polietileno linear de baixa densidade, perfurada a raio laser, para irrigação, com ø=28mm, ref. I100/15, da Santeno ou similar | m | 25 | 1.22 | 1.46 | 36.5 | 0.002463%
2.6.3.15 | 103957 | SINAPI | BUCHA DE REDUÇÃO, CURTA, PVC, SOLDÁVEL, DN 32 X 25 MM, INSTALADO EM PRUMADA DE ÁGUA - FORNECIMENTO E INSTALAÇÃO. AF_06/2022 | UN | 2 | 3.92 | 4.71 | 9.42 | 0.0006357%
2.6.4 |  |  | ILUMINAÇÃO DO PORTAL |  |  |  |  | 8682.81 | 0.5859%
2.6.4.1 | CPU017 | Próprio | REFLETOR LED RGB 50W - FORNECIMENTO E INSTALAÇÃO. AF_02/2020 | UN | 8 | 312.3 | 375.82 | 3006.56 | 0.2029%
2.6.4.2 | 060316 | SBC | REFLETOR 100W LED LINEAR BLINDADO A PROVA D | UN | 2 | 341.85 | 411.38 | 822.76 | 0.05552%
2.6.4.3 | 066680 | SBC | CHAVES DE SERVICO/ILUMINACAO COMUM EM EDIFICACAO | UN | 1 | 3998.17 | 4811.39 | 4811.39 | 0.3247%
2.6.4.4 | 101632 | SINAPI | RELÉ FOTOELÉTRICO PARA COMANDO DE ILUMINAÇÃO EXTERNA 1000 W - FORNECIMENTO E INSTALAÇÃO. AF_08/2020 | UN | 1 | 34.99 | 42.1 | 42.1 | 0.002841%
2.7 |  |  | PAVILHÃO |  |  |  |  | 19526.84 | 1.318%
2.7.1 | 96527 | SINAPI | ESCAVAÇÃO MANUAL DE VALA PARA VIGA BALDRAME (INCLUINDO ESCAVAÇÃO PARA COLOCAÇÃO DE FÔRMAS). AF_06/2017 | m³ | 4.5 | 97.27 | 117.05 | 526.72 | 0.03554%
2.7.2 | 101166 | SINAPI | ALVENARIA DE EMBASAMENTO COM BLOCO ESTRUTURAL DE CERÂMICA, DE 14X19X29CM E ARGAMASSA DE ASSENTAMENTO COM PREPARO EM BETONEIRA. AF_05/2020 | m³ | 2.625 | 542.24 | 652.53 | 1712.89 | 0.1156%
2.7.3 | 96386 | SINAPI | EXECUÇÃO E COMPACTAÇÃO DE ATERRO COM SOLO PREDOMINANTEMENTE ARENOSO - EXCLUSIVE SOLO, ESCAVAÇÃO, CARGA E TRANSPORTE. AF_11/2019 | m³ | 8.25 | 7.2 | 8.66 | 71.44 | 0.004821%
2.7.4 | 90930 | SINAPI | CONTRAPISO EM ARGAMASSA TRAÇO 1:4 (CIMENTO E AREIA), PREPARO MECÂNICO COM BETONEIRA 400L, APLICADO EM ÁREAS SECAS, ACABAMENTO NÃO REFORÇADO, ESPESSURA 5CM. AF_07/2021 | m² | 30.36 | 72.93 | 87.76 | 2664.39 | 0.1798%
2.7.5 | 87260 | SINAPI | REVESTIMENTO CERÂMICO PARA PISO COM PLACAS TIPO PORCELANATO DE DIMENSÕES 45X45 CM APLICADA EM AMBIENTES DE ÁREA MAIOR QUE 10 M². AF_02/2023_PE | m² | 30.36 | 142.32 | 171.26 | 5199.45 | 0.3509%
2.7.6 | 200110 | SBC | MASTRO BANDEIRA ACO CONICO ALTURA 7,0m | UN | 3 | 2289.38 | 2755.03 | 8265.09 | 0.5577%
2.7.7 | C4957 | SEINFRA | LUMINÁRIA TIPO BALIZADOR DE EMBUTIR COM SOQUETE E-27 PARA LÂMPADA FLUORESCENTE ELETRÔNICA COMPACTA DE 9W | UN | 8 | 61.65 | 74.18 | 593.44 | 0.04005%
2.7.8 | 91843 | SINAPI | ELETRODUTO FLEXÍVEL CORRUGADO REFORÇADO, PVC, DN 20 MM (1/2"), PARA CIRCUITOS TERMINAIS, INSTALADO EM LAJE - FORNECIMENTO E INSTALAÇÃO. AF_03/2023 | M | 12.55 | 5.55 | 6.67 | 83.7 | 0.005648%
2.7.9 | 91924 | SINAPI | CABO DE COBRE FLEXÍVEL ISOLADO, 1,5 MM², ANTI-CHAMA 450/750 V, PARA CIRCUITOS TERMINAIS - FORNECIMENTO E INSTALAÇÃO. AF_03/2023 | M | 22.9 | 2.59 | 3.11 | 71.21 | 0.004805%
2.7.10 | 91927 | SINAPI | CABO DE COBRE FLEXÍVEL ISOLADO, 2,5 MM², ANTI-CHAMA 0,6/1,0 KV, PARA CIRCUITOS TERMINAIS - FORNECIMENTO E INSTALAÇÃO. AF_03/2023 | M | 65.35 | 4.31 | 5.18 | 338.51 | 0.02284%
2.8 |  |  | PRAÇA DE MOTOTAXISTAS |  |  |  |  | 12875.8 | 0.8689%
2.8.1 |  |  | ESTRUTURA DE PROTEÇÃO |  |  |  |  | 12044.33 | 0.8128%
2.8.1.1 | 94965 | SINAPI | CONCRETO FCK = 25MPA, TRAÇO 1:2,3:2,7 (EM MASSA SECA DE CIMENTO/ AREIA MÉDIA/ BRITA 1) - PREPARO MECÂNICO COM BETONEIRA 400 L. AF_05/2021 | m³ | 0.29 | 466.05 | 560.84 | 162.64 | 0.01098%
2.8.1.2 | 00007693 | SINAPI | TUBO ACO GALVANIZADO COM COSTURA, CLASSE MEDIA, DN 4", E = 4,50* MM, PESO 12,10* KG/M (NBR 5580) | M | 10.41 | 186.4 | 224.31 | 2335.06 | 0.1576%
2.8.1.3 | 00004777 | SINAPI | CANTONEIRA ACO ABAS IGUAIS (QUALQUER BITOLA), ESPESSURA ENTRE 1/8" E 1/4" | KG | 137.29 | 10.43 | 12.55 | 1722.98 | 0.1163%
2.8.1.4 | 00043692 | SINAPI | PERFIL "U" EM CHAPA ACO DOBRADA, E = 3,04 MM, H = 20 CM, ABAS = 5 CM (4,47 KG/M) | KG | 48.37 | 11.86 | 14.27 | 690.23 | 0.04658%
2.8.1.5 | 011403 | SBC | TELHA METALICA SANDUICHE EPS 30mm TR40 0,98x6m GALVALUME BRANCO (5,88m2) | m² | 15 | 220.91 | 265.84 | 3987.6 | 0.2691%
2.8.1.6 | 00001319 | SINAPI | CHAPA DE ACO FINA A QUENTE BITOLA MSG 3/16 ", E = 4,75 MM (38,00 KG/M2) | KG | 21.43 | 7.93 | 9.54 | 204.44 | 0.0138%
2.8.1.7 | 00011953 | SINAPI | PARAFUSO FRANCES ZINCADO, DIAMETRO 1/2'', COMPRIMENTO 2'', COM PORCA E ARRUELA | UN | 12 | 3.65 | 4.39 | 52.68 | 0.003555%
2.8.1.8 | 100720 | SINAPI | PINTURA COM TINTA ALQUÍDICA DE FUNDO (TIPO ZARCÃO) APLICADA A ROLO OU PINCEL SOBRE PERFIL METÁLICO EXECUTADO EM FÁBRICA (POR DEMÃO). AF_01/2020 | m² | 15 | 8.85 | 10.65 | 159.75 | 0.01078%
2.8.1.9 | 79464 | SINAPI | PINTURA A OLEO, 2 DEMAOS | m² | 15 | 19.87 | 23.91 | 358.65 | 0.0242%
2.8.1.10 | 98746 | SINAPI | SOLDA DE TOPO EM CHAPA/PERFIL/TUBO DE AÇO CHANFRADO, ESPESSURA=1/4''. AF_06/2018 | M | 10 | 57.99 | 69.78 | 697.8 | 0.04709%
2.8.1.11 | 00006110 | SINAPI | SERRALHEIRO (HORISTA) | H | 50 | 15.69 | 18.88 | 944 | 0.0637%
2.8.1.12 | 00000252 | SINAPI | AJUDANTE DE SERRALHEIRO (HORISTA) | H | 50 | 12.11 | 14.57 | 728.5 | 0.04916%
2.8.2 |  |  | INSTALAÇÕES ELÉTRICAS |  |  |  |  | 831.47 | 0.05611%
2.8.2.1 | 91853 | SINAPI | ELETRODUTO FLEXÍVEL CORRUGADO REFORÇADO, PVC, DN 20 MM (1/2"), PARA CIRCUITOS TERMINAIS, INSTALADO EM PAREDE - FORNECIMENTO E INSTALAÇÃO. AF_03/2023 | M | 3 | 7.63 | 9.18 | 27.54 | 0.001858%
2.8.2.2 | 97881 | SINAPI | CAIXA ENTERRADA ELÉTRICA RETANGULAR, EM CONCRETO PRÉ-MOLDADO, FUNDO COM BRITA, DIMENSÕES INTERNAS: 0,3X0,3X0,3 M. AF_12/2020 | UN | 1 | 121.26 | 145.92 | 145.92 | 0.009847%
2.8.2.3 | 97667 | SINAPI | ELETRODUTO FLEXÍVEL CORRUGADO, PEAD, DN 50 (1 1/2"), PARA REDE ENTERRADA DE DISTRIBUIÇÃO DE ENERGIA ELÉTRICA - FORNECIMENTO E INSTALAÇÃO. AF_12/2021 | M | 10 | 11.39 | 13.7 | 137 | 0.009245%
2.8.2.4 | 91927 | SINAPI | CABO DE COBRE FLEXÍVEL ISOLADO, 2,5 MM², ANTI-CHAMA 0,6/1,0 KV, PARA CIRCUITOS TERMINAIS - FORNECIMENTO E INSTALAÇÃO. AF_03/2023 | M | 30 | 4.31 | 5.18 | 155.4 | 0.01049%
2.8.2.5 | 060386 | SBC | LUMINARIA - PERFIL LED EMBUTIR SLIM 2M P/ FITA LED COMPLETA | UN | 1 | 303.82 | 365.61 | 365.61 | 0.02467%
2.9 |  |  | INFRAESTRUTURA DE INSTALAÇÕES |  |  |  |  | 9802.86 | 0.6615%
2.9.1 |  |  | INSTALAÇÕES HIDROSSANITÁRIAS |  |  |  |  | 5576.72 | 0.3763%
2.9.1.1 | 102623 | SINAPI | CAIXA D´ÁGUA EM POLIETILENO, 1000 LITROS (INCLUSOS TUBOS, CONEXÕES E TORNEIRA DE BÓIA) - FORNECIMENTO E INSTALAÇÃO. AF_06/2021- POSICIONADA SOBRE O QUIOSQUE 03 | UN | 1 | 833.05 | 1002.49 | 1002.49 | 0.06765%
2.9.1.2 | 89353 | SINAPI | REGISTRO DE GAVETA BRUTO, LATÃO, ROSCÁVEL, 3/4" - FORNECIMENTO E INSTALAÇÃO. AF_08/2021 | UN | 5 | 40.83 | 49.13 | 245.65 | 0.01658%
2.9.1.3 | 89402 | SINAPI | TUBO, PVC, SOLDÁVEL, DN 25MM, INSTALADO EM RAMAL DE DISTRIBUIÇÃO DE ÁGUA - FORNECIMENTO E INSTALAÇÃO. AF_06/2022 | M | 290 | 10.54 | 12.68 | 3677.2 | 0.2481%
2.9.1.4 | 89489 | SINAPI | CURVA 90 GRAUS, PVC, SOLDÁVEL, DN 25MM, INSTALADO EM PRUMADA DE ÁGUA - FORNECIMENTO E INSTALAÇÃO. AF_06/2022 | UN | 10 | 6.68 | 8.03 | 80.3 | 0.005419%
2.9.1.5 | 89395 | SINAPI | TE, PVC, SOLDÁVEL, DN 25MM, INSTALADO EM RAMAL OU SUB-RAMAL DE ÁGUA - FORNECIMENTO E INSTALAÇÃO. AF_06/2022 | UN | 10 | 9.84 | 11.84 | 118.4 | 0.00799%
2.9.1.6 | 11541 | ORSE | Joelho com rosca 28mm, para mangueira perfurada, da santeno ou similar | un | 22 | 11.59 | 13.94 | 306.68 | 0.0207%
2.9.1.7 | 7950 | ORSE | Fornecimento de mangueira em polietileno linear de baixa densidade, perfurada a raio laser, para irrigação, com ø=28mm, ref. I100/15, da Santeno ou similar | m | 100 | 1.22 | 1.46 | 146 | 0.009852%
2.9.2 |  |  | INSTALAÇÕES ELÉTRICAS |  |  |  |  | 4226.14 | 0.2852%
2.9.2.1 | 101875 | SINAPI | QUADRO DE DISTRIBUIÇÃO DE ENERGIA EM CHAPA DE AÇO GALVANIZADO, DE EMBUTIR, COM BARRAMENTO TRIFÁSICO, PARA 12 DISJUNTORES DIN 100A - FORNECIMENTO E INSTALAÇÃO. AF_10/2020 | UN | 1 | 354.28 | 426.34 | 426.34 | 0.02877%
2.9.2.2 | 97667 | SINAPI | ELETRODUTO FLEXÍVEL CORRUGADO, PEAD, DN 50 (1 1/2"), PARA REDE ENTERRADA DE DISTRIBUIÇÃO DE ENERGIA ELÉTRICA - FORNECIMENTO E INSTALAÇÃO. AF_12/2021 | M | 202.8 | 11.39 | 13.7 | 2778.36 | 0.1875%
2.9.2.3 | 97881 | SINAPI | CAIXA ENTERRADA ELÉTRICA RETANGULAR, EM CONCRETO PRÉ-MOLDADO, FUNDO COM BRITA, DIMENSÕES INTERNAS: 0,3X0,3X0,3 M. AF_12/2020 | UN | 7 | 121.26 | 145.92 | 1021.44 | 0.06893%
2.10 |  |  | SISTEMAS E ILUMINAÇÃO GERAL |  |  |  |  | 10242.66 | 0.6912%
2.10.1 | C3625 | SEINFRA | POSTE METÁLICO CÔNICO RETO FLANGEADO H=10.0m P/02 LUMINÁRIAS DECORATIVAS | UN | 6 | 1383.59 | 1665.01 | 9990.06 | 0.6741%
2.10.2 | 101632 | SINAPI | RELÉ FOTOELÉTRICO PARA COMANDO DE ILUMINAÇÃO EXTERNA 1000 W - FORNECIMENTO E INSTALAÇÃO. AF_08/2020 | UN | 6 | 34.99 | 42.1 | 252.6 | 0.01705%
[5 empty] | Total sem BDI |  | 1231519.74
[5 empty] | Total do BDI |  | 250361.85
[5 empty] | Total Geral |  | 1481881.59
_______________________________________________________________ Thiago Igor de Medeiros Setor de Engenharia
_______________________________________________________________ Antônio César de Lira Nóbrega Secretário Municipal de Serviços Urbanos

## MEMÓRIA DE CÁLCULOS
Obra
REFORMAS DAS PRAÇAS PRESIDENTE EPITÁCIO PESSOA (DO RELÓGIO) E ALCINDO LEITE
Memória de Cálculo
Item | Descrição | Und | Quant. | Memória de Cálculo
1 | PRAÇA PRESIDENTE EPITRÁCIO PESSOA (DO RELÓGIO)- ETAPA 01
1.1 | SERVIÇOS PRELIMINARES
1.1.1 | PLACA DE OBRA EM CHAPA DE ACO GALVANIZADO | m² | 6,0 | = 3 x 2
1.1.2 | RETIRADA DE MEIO FIO DE PEDRA GRANÍTICA | M | 135,52 | = 42,41 + 45,68 + 48,21
1.1.3 | RETIRADA DE PAVIMENTAÇÃO EM PARALELOS E PEDRA PORTUGUESA | m² | 1.283,47 | = 1024,05 x 1,2
1.1.4 | DEMOLIÇÃO DE ALVENARIA PARA QUALQUER TIPO DE BLOCO, DE FORMA MECANIZADA, SEM REAPROVEITAMENTO. AF_12/2017 | m³ | 10,0 | = (35 x 0,25) x 1,15
1.1.5 | CORTE RASO E RECORTE DE ÁRVORE COM DIÂMETRO DE TRONCO MAIOR OU IGUAL A 0,20 M E MENOR QUE 0,40 M.AF_05/2018 | UN | 5,0 | = Total
1.1.6 | REMOÇÃO DE RAÍZES REMANESCENTES DE TRONCO DE ÁRVORE COM DIÂMETRO MAIOR OU IGUAL A 0,20 M E MENOR QUE 0,40 M.AF_05/2018 | UN | 5,0 | = Total
1.1.7 | RETIRADA DE POSTE DE 7M DE ALTURA | UN | 3,0 | = Total
1.1.8 | REMOÇÃO DE CABOS ELÉTRICOS, DE FORMA MANUAL, SEM REAPROVEITAMENTO. AF_12/2017 | M | 100,0 | = Remoção de todos os cabos aéreos cruzantes da área (Exceto alta tensão da concessionária)
1.1.9 | LOCAÇÃO DA OBRA - EXECUÇÃO DE GABARITO | m² | 1.283,47 | = Conforme projeto - retirado da feramenta BIM
1.2 | MOVIMENTO DE TERRA
1.2.1 | REGULARIZAÇÃO E COMPACTAÇÃO DE SUBLEITO DE SOLO PREDOMINANTEMENTE ARGILOSO. AF_11/2019 | m² | 1.283,47 | = 1024,05 x 1,2
1.2.2 | ESCAVAÇÃO MECANIZADA DE VALA COM PROF. ATÉ 1,5 M (MÉDIA MONTANTE E JUSANTE/UMA COMPOSIÇÃO POR TRECHO), ESCAVADEIRA (0,8 M3), LARG. DE 1,5 M A 2,5 M, EM SOLO DE 1A CATEGORIA, LOCAIS COM BAIXO NÍVEL DE INTERFERÊNCIA. AF_02/2021 | m³ | 180,0 | = 123,73 * 1,45
1.2.3 | REATERRO MECANIZADO DE VALA COM RETROESCAVADEIRA (CAPACIDADE DA CAÇAMBA DA RETRO: 0,26 M³ / POTÊNCIA: 88 HP), LARGURA DE 0,8 A 1,5 M, PROFUNDIDADE ATÉ 1,5 M, COM SOLO DE 1ª CATEGORIA EM LOCAIS COM BAIXO NÍVEL DE INTERFERÊNCIA. AF_04/2016 | m³ | 87,4 | = 73,40 + (3,55 x 4 x 3 x 0,5) + 14
1.3 | PAVIMENTAÇÃO
1.3.1 | MEIO FIO PRÉ MOLDADO (0,07x0,30x1,00)m C/REJUNTAMENTO | M | 100,0 | = 195,13 - 12,3 - 81,47
1.3.2 | PINTURA DE MEIO-FIO COM TINTA BRANCA A BASE DE CAL (CAIAÇÃO). AF_05/2021 | M | 100,0 | = = 1.3.2
1.3.3 | PISO INTERTRAVADO TIPO TIJOLINHO (20 X 10 X 4CM), COLORIDO - COMPACTAÇÃO MECANIZADA | m² | 1.100,0 | = 1054,05 x 1,05
1.3.4 | Rampa padrão para acesso de deficientes a passeio público, em concreto simples Fck=25MPa, desempolada, com pintura indicativa em novacor, 02 demãos | un | 2,0 | = Total da E-01
1.4 | QUIOSQUES
1.4.1 | INFRAESTRUTURA - FUNDAÇÃO RADIER
1.4.1.1 | EXECUÇÃO DE RADIER, ESPESSURA DE 30 CM, FCK = 30 MPA, COM USO DE FORMAS EM MADEIRA SERRADA. AF_09/2021 | m² | 12,48 | = Área de Quiosques
1.4.1.2 | ARMAÇÃO DE PILAR OU VIGA DE ESTRUTURA CONVENCIONAL DE CONCRETO ARMADO UTILIZANDO AÇO CA-50 DE 10,0 MM - MONTAGEM. AF_06/2022 | KG | 43,3134 | = Arranques: (9 x 0,83 + 4 x 0,83) x 4
1.4.2 | SUPERESTRUTURA - PILARES, VIGAS E LAJES
1.4.2.1 | PILARES
1.4.2.1.1 | MONTAGEM E DESMONTAGEM DE FÔRMA DE PILARES RETANGULARES E ESTRUTURAS SIMILARES, PÉ-DIREITO SIMPLES, EM CHAPA DE MADEIRA COMPENSADA PLASTIFICADA, 10 UTILIZAÇÕES. AF_09/2020 | m² | 25,92 | = 4 x (0,4 x 4 x 2,7) + 4 x (0,2 x 4 x 2,7)
1.4.2.1.2 | ARMAÇÃO DE PILAR OU VIGA DE ESTRUTURA CONVENCIONAL DE CONCRETO ARMADO UTILIZANDO AÇO CA-50 DE 10,0 MM - MONTAGEM. AF_06/2022 | KG | 80,21 | = 2,5 x 0,617 x (9 + 4) x 4
1.4.2.1.3 | ARMAÇÃO DE PILAR OU VIGA DE ESTRUTURA CONVENCIONAL DE CONCRETO ARMADO UTILIZANDO AÇO CA-60 DE 5,0 MM - MONTAGEM. AF_06/2022 | KG | 39,5054 | = (1,31 x 7 x 4 ) + (0,63 x 7 x 4)
1.4.2.1.4 | CONCRETO FCK = 30MPA, TRAÇO 1:2,1:2,5 (EM MASSA SECA DE CIMENTO/ AREIA MÉDIA/ BRITA 1) - PREPARO MECÂNICO COM BETONEIRA 600 L. AF_05/2021 | m³ | 1,75 | = 0,45 x 3
1.4.2.1.5 | LANÇAMENTO COM USO DE BALDES, ADENSAMENTO E ACABAMENTO DE CONCRETO EM ESTRUTURAS. AF_12/2015 | m³ | 1,75 | = = 1.4.2.1.5
1.4.2.2 | VIGAS
1.4.2.2.1 | MONTAGEM E DESMONTAGEM DE FÔRMA DE VIGA, ESCORAMENTO COM GARFO DE MADEIRA, PÉ-DIREITO SIMPLES, EM CHAPA DE MADEIRA RESINADA, 8 UTILIZAÇÕES. AF_09/2020 | m² | 46,16 | = 15,2 + 31,08 + 2,88
1.4.2.2.2 | ARMAÇÃO DE PILAR OU VIGA DE ESTRUTURA CONVENCIONAL DE CONCRETO ARMADO UTILIZANDO AÇO CA-60 DE 5,0 MM - MONTAGEM. AF_06/2022 | KG | 20,82 | = 130,15 x 0,16
1.4.2.2.3 | ARMAÇÃO DE PILAR OU VIGA DE ESTRUTURA CONVENCIONAL DE CONCRETO ARMADO UTILIZANDO AÇO CA-50 DE 6,3 MM - MONTAGEM. AF_06/2022 | KG | 8,232 | = 33,6 x 0,245
1.4.2.2.4 | ARMAÇÃO DE PILAR OU VIGA DE ESTRUTURA CONVENCIONAL DE CONCRETO ARMADO UTILIZANDO AÇO CA-50 DE 8,0 MM - MONTAGEM. AF_06/2022 | KG | 24,648 | = 62,4 x 0,395
1.4.2.2.5 | ARMAÇÃO DE PILAR OU VIGA DE ESTRUTURA CONVENCIONAL DE CONCRETO ARMADO UTILIZANDO AÇO CA-50 DE 10,0 MM - MONTAGEM. AF_06/2022 | KG | 75,0272 | = 121,6 x 0,617
1.4.2.2.6 | ARMAÇÃO DE PILAR OU VIGA DE ESTRUTURA CONVENCIONAL DE CONCRETO ARMADO UTILIZANDO AÇO CA-50 DE 12,5 MM - MONTAGEM. AF_06/2022 | KG | 44,6832 | = 46,4 x 0,963
1.4.2.2.7 | CONCRETO FCK = 30MPA, TRAÇO 1:2,1:2,5 (EM MASSA SECA DE CIMENTO/ AREIA MÉDIA/ BRITA 1) - PREPARO MECÂNICO COM BETONEIRA 600 L. AF_05/2021 | m³ | 4,104 | = 2,664 + 1,216 + 0,224
1.4.2.2.8 | LANÇAMENTO COM USO DE BALDES, ADENSAMENTO E ACABAMENTO DE CONCRETO EM ESTRUTURAS. AF_12/2015 | m³ | 4,104 | = = 1.4.2.2.8
1.4.2.3 | LAJE
1.4.2.3.1 | LAJE PRÉ-MOLDADA UNIDIRECIONAL, BIAPOIADA, PARA FORRO, ENCHIMENTO EM CERÂMICA, VIGOTA CONVENCIONAL, ALTURA TOTAL DA LAJE (ENCHIMENTO+CAPA) = (8+3). AF_11/2020_PA | m² | 39,9 | = Conforme projeto - retirado da ferramenta BIM
1.4.3 | ALVENARIAS DE VEDAÇÃO, FORRO E PLATIBANDA
1.4.3.1 | ALVENARIA DE VEDAÇÃO DE BLOCOS CERÂMICOS FURADOS NA VERTICAL DE 14X19X39 CM (ESPESSURA 14 CM) E ARGAMASSA DE ASSENTAMENTO COM PREPARO EM BETONEIRA. AF_12/2021 | m² | 101,175 | = 81,975 + 14,88 + 4,32
1.4.3.2 | FORRO EM PLACAS DE GESSO, PARA AMBIENTES COMERCIAIS. AF_05/2017_PS | m² | 44,8 | = Conforme projeto - retirado da ferramenta BIM
1.4.3.3 | LUMINÁRIA TIPO PLAFON REDONDO COM VIDRO FOSCO, DE SOBREPOR, COM 1 LÂMPADA FLUORESCENTE DE 15 W, SEM REATOR - FORNECIMENTO E INSTALAÇÃO. AF_02/2020 | UN | 5,0 | = Total
1.4.4 | IMPERMEABILIZAÇÃO DE LAJE
1.4.4.1 | IMPERMEABILIZAÇÃO DE SUPERFÍCIE COM ARGAMASSA POLIMÉRICA / MEMBRANA ACRÍLICA, 3 DEMÃOS. AF_06/2018 | m² | 45,5 | = 39,9 + (28 * 0,2)
1.4.4.2 | CONTRAPISO EM ARGAMASSA TRAÇO 1:4 (CIMENTO E AREIA), PREPARO MECÂNICO COM BETONEIRA 400 L, APLICADO EM ÁREAS MOLHADAS SOBRE IMPERMEABILIZAÇÃO, ACABAMENTO NÃO REFORÇADO, ESPESSURA 4CM. AF_07/2021 | m² | 45,5 | = =1.4.4.1
1.4.5 | ESQUADRIAS
1.4.5.1 | KIT DE PORTA DE MADEIRA PARA PINTURA, SEMI-OCA (PESADA OU SUPERPESADA), PADRÃO MÉDIO, 90X210CM, ESPESSURA DE 3,5CM, ITENS INCLUSOS: DOBRADIÇAS, MONTAGEM E INSTALAÇÃO DO BATENTE, FECHADURA COM EXECUÇÃO DO FURO - FORNECIMENTO E INSTALAÇÃO. AF_12/2019 | UN | 1,0 | = Portas dos WCS
1.4.5.2 | KIT DE PORTA DE MADEIRA PARA PINTURA, SEMI-OCA (PESADA OU SUPERPESADA), PADRÃO MÉDIO, 80X210CM, ESPESSURA DE 3,5CM, ITENS INCLUSOS: DOBRADIÇAS, MONTAGEM E INSTALAÇÃO DO BATENTE, FECHADURA COM EXECUÇÃO DO FURO - FORNECIMENTO E INSTALAÇÃO. AF_12/2019 | UN | 4,0 | = Portas das lanchonetes
1.4.5.3 | JANELA DE ALUMÍNIO TIPO MAXIM-AR, COM VIDROS, BATENTE E FERRAGENS. EXCLUSIVE ALIZAR, ACABAMENTO E CONTRAMARCO. FORNECIMENTO E INSTALAÇÃO. AF_12/2019 | m² | 0,18 | = 0,6 x 0,3
1.4.5.4 | Porta de enrolar, em perfil meia cana fechado, em chapa de aço galvanizado nº 22 | m² | 10,406 | = 4 x 2,365
1.4.5.5 | PINTURA COM SELADOR DE MADEIRA BASE D | m² | 9,0 | = (4 x 1,68 + 1,89) x 1,15
1.4.5.6 | PINTURA EM ESMALTE BRILHO CAIXILHOS MADEIRA 2 DEMAOS | m² | 7,0 | = Valor de projeto
1.4.5.7 | PINTURA GRAFITE EM PORTA ACO ENROLAR | m² | 21,75 | = (9,46 x 2) x 1,15
1.4.6 | PAVIMENTAÇÃO
1.4.6.1 | REVESTIMENTO CERÂMICO PARA PISO COM PLACAS TIPO ESMALTADA EXTRA DE DIMENSÕES 35X35 CM APLICADA EM AMBIENTES DE ÁREA ENTRE 5 M2 E 10 M2. AF_02/2023_PE | m² | 38,98 | = Conforme projeto - retirado da ferramenta BIM
1.4.7 | REVESTIMENTOS
1.4.7.1 | CHAPISCO APLICADO EM ALVENARIA (COM PRESENÇA DE VÃOS) E ESTRUTURAS DE CONCRETO DE FACHADA, COM COLHER DE PEDREIRO. ARGAMASSA TRAÇO 1:3 COM PREPARO EM BETONEIRA 400L. AF_10/2022 | m² | 205,0 | = Valor de projeto
1.4.7.2 | ARGAMASSA TRAÇO 1:2:8 (EM VOLUME DE CIMENTO, CAL E AREIA MÉDIA ÚMIDA) PARA EMBOÇO/MASSA ÚNICA/ASSENTAMENTO DE ALVENARIA DE VEDAÇÃO, PREPARO MECÂNICO COM BETONEIRA 400 L. AF_08/2019 | m³ | 4,1 | = Valor de projeto
1.4.7.3 | REVESTIMENTO CERÂMICO PARA PAREDES INTERNAS COM PLACAS TIPO ESMALTADA EXTRA DE DIMENSÕES 25X35 CM APLICADAS NA ALTURA INTEIRA DAS PAREDES. AF_02/2023_PE | m² | 29,5 | = 23,265 x 1,25
1.4.7.4 | ALVENARIA DE VEDAÇÃO COM ELEMENTO VAZADO DE CERÂMICA (COBOGÓ) DE 7X20X20CM E ARGAMASSA DE ASSENTAMENTO COM PREPARO EM BETONEIRA. AF_05/2020 | m² | 21,2 | = 5,3 x 4
1.4.7.5 | REVESTIMENTO CERÂMICO PARA PAREDES INTERNAS COM PLACAS TIPO ESMALTADA EXTRA DE DIMENSÕES 33X45 CM APLICADAS NA ALTURA INTEIRA DAS PAREDES. AF_02/2023_PE | m² | 37,55 | = Conforme projeto - retirado da ferramenta BIM
1.4.7.6 | REVESTIMENTO CERÂMICO PARA PAREDES INTERNAS COM PLACAS TIPO ESMALTADA EXTRA DE DIMENSÕES 25X35 CM APLICADAS A MEIA ALTURA DAS PAREDES. AF_02/2023_PE | m² | 58,5 | = Conforme projeto - retirado da ferramenta BIM
1.4.8 | PINTURA
1.4.8.1 | FUNDO SELADOR ACRÍLICO, APLICAÇÃO MANUAL EM PAREDE, UMA DEMÃO. AF_04/2023 | m² | 145,0 | = Conforme projeto - retirado da ferramenta BIM
1.4.8.2 | PINTURA LÁTEX ACRÍLICA PREMIUM, APLICAÇÃO MANUAL EM PAREDES, DUAS DEMÃOS. AF_04/2023 | m² | 100,0 | = Conforme projeto - retirado da ferramenta BIM
1.4.8.3 | PINTURA LÁTEX ACRÍLICA PREMIUM, APLICAÇÃO MANUAL EM TETO, DUAS DEMÃOS. AF_04/2023 | m² | 44,8 | = Conforme projeto - retirado da ferramenta BIM
1.4.9 | INSTALAÇÕES
1.4.9.1 | INSTALAÇÕES ELÉTRICAS
1.4.9.1.1 | CAIXA DE PROTEÇÃO PARA MEDIDOR MONOFÁSICO DE EMBUTIR - FORNECIMENTO E INSTALAÇÃO. AF_10/2020 | UN | 4,0 | = Valor de projeto
1.4.9.1.2 | QUADRO DE DISTRIBUIÇÃO DE ENERGIA EM PVC, DE EMBUTIR, SEM BARRAMENTO, PARA 6 DISJUNTORES - FORNECIMENTO E INSTALAÇÃO. AF_10/2020 | UN | 4,0 | = Valor de projeto
1.4.9.1.3 | ELETRODUTO FLEXÍVEL CORRUGADO REFORÇADO, PVC, DN 25 MM (3/4"), PARA CIRCUITOS TERMINAIS, INSTALADO EM PAREDE - FORNECIMENTO E INSTALAÇÃO. AF_03/2023 | M | 12,5 | = 9,1 + 3
1.4.9.1.4 | ELETRODUTO FLEXÍVEL CORRUGADO, PVC, DN 25 MM (3/4"), PARA CIRCUITOS TERMINAIS, INSTALADO EM LAJE - FORNECIMENTO E INSTALAÇÃO. AF_03/2023 | M | 8,5 | = (1,65 + 5) x 1,2
1.4.9.1.5 | CABO DE COBRE FLEXÍVEL ISOLADO, 2,5 MM², ANTI-CHAMA 0,6/1,0 KV, PARA CIRCUITOS TERMINAIS - FORNECIMENTO E INSTALAÇÃO. AF_03/2023 | M | 11,5 | = Valor de projeto
1.4.9.1.6 | CABO DE COBRE FLEXÍVEL ISOLADO, 1,5 MM², ANTI-CHAMA 0,6/1,0 KV, PARA CIRCUITOS TERMINAIS - FORNECIMENTO E INSTALAÇÃO. AF_03/2023 | M | 3,5 | = Valor de projeto
1.4.9.1.7 | INTERRUPTOR BIPOLAR (1 MÓDULO), 10A/250V, INCLUINDO SUPORTE E PLACA - FORNECIMENTO E INSTALAÇÃO. AF_03/2023 | UN | 1,0 | = Valor de projeto
1.4.9.1.8 | LUMINÁRIA TIPO PLAFON REDONDO COM VIDRO FOSCO, DE SOBREPOR, COM 1 LÂMPADA FLUORESCENTE DE 15 W, SEM REATOR - FORNECIMENTO E INSTALAÇÃO. AF_02/2020 | UN | 1,0 | = Valor de projeto
1.4.9.1.9 | LUMINÁRIA TIPO CALHA, DE SOBREPOR, COM 1 LÂMPADA TUBULAR FLUORESCENTE DE 20 W, COM REATOR DE PARTIDA CONVENCIONAL - FORNECIMENTO E INSTALAÇÃO. AF_02/2020 | UN | 1,0 | = Valor de projeto
1.4.9.1.10 | COMPOSIÇÃO PARAMÉTRICA DE PONTO ELÉTRICO DE TOMADA DE USO ESPECÍFICO 2P+T (20A/250V) EM EDIFÍCIO RESIDENCIAL COM ELETRODUTO EMBUTIDO EM RASGOS NAS PAREDES, INCLUSO TOMADA, ELETRODUTO, CABO, RASGO, QUEBRA E CHUMBAMENTO (EXCETO CHUVEIRO). AF_11/2022 | UN | 5,0 | = 5 x 4
1.4.9.2 | INSTALAÇÕES HIDROSSANITÁRIAS
1.4.9.2.1 | ALIMENTAÇÃO - ÁGUA FRIA
1.4.9.2.1.1 | CAIXA D'AGUA EM POLIETILENO 310 LITROS COM TAMPA | UN | 4,0 | = 4 (lanchonetes) + 1 (WC)
1.4.9.2.1.2 | TORNEIRA DE BOIA COM BALAO PLASTICO 3/4"" | UN | 4,0 | = = 1.4.9.2.1.1
1.4.9.2.1.3 | TUBO, PVC, SOLDÁVEL, DN 25MM, INSTALADO EM RAMAL DE DISTRIBUIÇÃO DE ÁGUA - FORNECIMENTO E INSTALAÇÃO. AF_06/2022 | M | 40,5 | = Valor de projeto
1.4.9.2.1.4 | CURVA 90 GRAUS, PVC, SOLDÁVEL, DN 25MM, INSTALADO EM PRUMADA DE ÁGUA - FORNECIMENTO E INSTALAÇÃO. AF_06/2022 | UN | 10,0 | = Valor de projeto
1.4.9.2.1.5 | CURVA 45 GRAUS, PVC, SOLDÁVEL, DN 25MM, INSTALADO EM PRUMADA DE ÁGUA - FORNECIMENTO E INSTALAÇÃO. AF_06/2022 | UN | 4,0 | = Valor de projeto
1.4.9.2.1.6 | KIT CAVALETE PARA MEDIÇÃO DE ÁGUA - ENTRADA PRINCIPAL, EM PVC SOLDÁVEL DN 25 (¾") FORNECIMENTO E INSTALAÇÃO (EXCLUSIVE HIDRÔMETRO). AF_11/2016 | UN | 3,0 | = Um por lanchonete
1.4.9.2.2 | INSTALAÇÕES HIDRÁULICAS
1.4.9.2.2.1 | TUBO, PVC, SOLDÁVEL, DN 32MM, INSTALADO EM RAMAL DE DISTRIBUIÇÃO DE ÁGUA - FORNECIMENTO E INSTALAÇÃO. AF_06/2022 | M | 9,0 | = Valor de projeto
1.4.9.2.2.2 | TUBO, PVC, SOLDÁVEL, DN 25MM, INSTALADO EM PRUMADA DE ÁGUA - FORNECIMENTO E INSTALAÇÃO. AF_06/2022 | M | 3,0 | = Valor de projeto
1.4.9.2.2.3 | REGISTRO DE GAVETA BRUTO, LATÃO, ROSCÁVEL, 1", COM ACABAMENTO E CANOPLA CROMADOS - FORNECIMENTO E INSTALAÇÃO. AF_08/2021 | UN | 4,0 | = Valor de projeto
1.4.9.2.2.4 | TE, PVC, SOLDÁVEL, DN 32MM, INSTALADO EM PRUMADA DE ÁGUA - FORNECIMENTO E INSTALAÇÃO. AF_06/2022 | UN | 1,0 | = Valor de projeto
1.4.9.2.2.5 | TE, PVC, SOLDÁVEL, DN 25MM, INSTALADO EM PRUMADA DE ÁGUA - FORNECIMENTO E INSTALAÇÃO. AF_06/2022 | UN | 1,0 | = Valor de projeto
1.4.9.2.2.6 | BUCHA DE REDUÇÃO, CURTA, PVC, SOLDÁVEL, DN 32 X 25 MM, INSTALADO EM PRUMADA DE ÁGUA - FORNECIMENTO E INSTALAÇÃO. AF_06/2022 | UN | 2,0 | = Valor de projeto
1.4.9.2.2.7 | CURVA 45 GRAUS, PVC, SOLDÁVEL, DN 25MM, INSTALADO EM PRUMADA DE ÁGUA - FORNECIMENTO E INSTALAÇÃO. AF_06/2022 | UN | 1,0 | = Valor de projeto
1.4.9.2.2.8 | JOELHO 90 GRAUS, PVC, SOLDÁVEL, DN 25MM, INSTALADO EM PRUMADA DE ÁGUA - FORNECIMENTO E INSTALAÇÃO. AF_06/2022 | UN | 4,0 | = Valor de projeto
1.4.9.2.2.9 | LUVA SOLDÁVEL E COM ROSCA, PVC, SOLDÁVEL, DN 25MM X 3/4 , INSTALADO EM RAMAL OU SUB-RAMAL DE ÁGUA - FORNECIMENTO E INSTALAÇÃO. AF_06/2022 | UN | 3,0 | = Valor de projeto
1.4.9.2.2.10 | ENGATE FLEXÍVEL EM PLÁSTICO BRANCO, 1/2 X 30CM - FORNECIMENTO E INSTALAÇÃO. AF_01/2020 | UN | 1,0 | = Valor de projeto
1.4.9.2.3 | INSTALAÇÕES SANITÁRIAS
1.4.9.2.3.1 | TUBO PVC, SERIE NORMAL, ESGOTO PREDIAL, DN 100 MM, FORNECIDO E INSTALADO EM RAMAL DE DESCARGA OU RAMAL DE ESGOTO SANITÁRIO. AF_08/2022 | M | 5,2 | = Valor de projeto
1.4.9.2.3.2 | TUBO PVC, SERIE NORMAL, ESGOTO PREDIAL, DN 50 MM, FORNECIDO E INSTALADO EM RAMAL DE DESCARGA OU RAMAL DE ESGOTO SANITÁRIO. AF_08/2022 | M | 19,5 | = Valor de projeto
1.4.9.2.3.3 | TUBO PVC, SERIE NORMAL, ESGOTO PREDIAL, DN 40 MM, FORNECIDO E INSTALADO EM RAMAL DE DESCARGA OU RAMAL DE ESGOTO SANITÁRIO. AF_08/2022 | M | 3,0 | = Valor de projeto
1.4.9.2.3.4 | CAIXA SIFONADA, PVC, DN 100 X 100 X 50 MM, JUNTA ELÁSTICA, FORNECIDA E INSTALADA EM RAMAL DE DESCARGA OU EM RAMAL DE ESGOTO SANITÁRIO. AF_08/2022 | UN | 1,0 | = Valor de projeto
1.4.9.2.3.5 | VASO SANITARIO SIFONADO CONVENCIONAL COM LOUÇA BRANCA, INCLUSO CONJUNTO DE LIGAÇÃO PARA BACIA SANITÁRIA AJUSTÁVEL - FORNECIMENTO E INSTALAÇÃO. AF_10/2016 | UN | 1,0 | = Valor de projeto
1.4.10 | MÁRMORES E GRANITOS
1.4.10.1 | BANCADA GRANITO CINZA 150 X 60 CM, COM CUBA DE EMBUTIR DE AÇO, VÁLVULA AMERICANA EM METAL, SIFÃO FLEXÍVEL EM PVC, ENGATE FLEXÍVEL 30 CM, TORNEIRA CROMADA LONGA, DE PAREDE, 1/2 OU 3/4, PADRÃO POPULAR - FORNEC. E INSTALAÇÃO. AF_01/2020 | UN | 1,0 | = Valor de projeto
1.4.10.2 | CHAPIM SOBRE MUROS LINEARES, EM GRANITO OU MÁRMORE, L = 25 CM, ASSENTADO COM ARGAMASSA 1:6 COM ADITIVO. AF_11/2020 | M | 9,46 | = 2,365 x 4
1.5 | MONUMENTO DO RELÓGIO
1.5.1 | BASE E CHAFARIZ
1.5.1.1 | FABRICAÇÃO, MONTAGEM E DESMONTAGEM DE FÔRMA PARA VIGA BALDRAME, EM CHAPA DE MADEIRA COMPENSADA RESINADA, E=17 MM, 2 UTILIZAÇÕES. AF_06/2017 | m² | 18,37 | = (21,87 x 0,35) x 1,2
1.5.1.2 | MONTAGEM E DESMONTAGEM DE FÔRMA DE PILARES RETANGULARES E ESTRUTURAS SIMILARES, PÉ-DIREITO SIMPLES, EM CHAPA DE MADEIRA COMPENSADA RESINADA, 2 UTILIZAÇÕES. AF_09/2020 | m² | 1,8 | = (0,35 x 4) x 1,25
1.5.1.3 | MONTAGEM E DESMONTAGEM DE FÔRMA DE VIGA, ESCORAMENTO COM PONTALETE DE MADEIRA, PÉ-DIREITO SIMPLES, EM MADEIRA SERRADA, 1 UTILIZAÇÃO. AF_09/2020 | m² | 23,6 | = = [1.5.1.1] + (21,87 x 0,2) x 1,2
1.5.1.4 | ARMAÇÃO DE PILAR OU VIGA DE ESTRUTURA CONVENCIONAL DE CONCRETO ARMADO UTILIZANDO AÇO CA-60 DE 5,0 MM - MONTAGEM. AF_06/2022 | KG | 3,35 | = ((27 x 0,62) x 0,16) x 1,25
1.5.1.5 | ARMAÇÃO DE PILAR OU VIGA DE ESTRUTURA CONVENCIONAL DE CONCRETO ARMADO UTILIZANDO AÇO CA-50 DE 6,3 MM - MONTAGEM. AF_06/2022 | KG | 37,975 | = (124 x 1,24 x 1,25) x 0,245
1.5.1.6 | ARMAÇÃO DE PILAR OU VIGA DE ESTRUTURA CONVENCIONAL DE CONCRETO ARMADO UTILIZANDO AÇO CA-50 DE 8,0 MM - MONTAGEM. AF_06/2022 | KG | 41,47 | = ((4 x 21,872) x 0,395) x 1,2
1.5.1.7 | ARMAÇÃO DE PILAR OU VIGA DE ESTRUTURA CONVENCIONAL DE CONCRETO ARMADO UTILIZANDO AÇO CA-50 DE 10,0 MM - MONTAGEM. AF_06/2022 | KG | 115,424 | = ((5 x 21,872 + 4 x 1,2 x 9) x 0,617) * 1,2
1.5.1.8 | ARMAÇÃO DE PILAR OU VIGA DE ESTRUTURA CONVENCIONAL DE CONCRETO ARMADO UTILIZANDO AÇO CA-50 DE 12,5 MM - MONTAGEM. AF_06/2022 | KG | 75,826 | = ((3 x 21,873) x 0,963) x 1,2)
1.5.1.9 | CONCRETO FCK = 30MPA, TRAÇO 1:2,1:2,5 (EM MASSA SECA DE CIMENTO/ AREIA MÉDIA/ BRITA 1) - PREPARO MECÂNICO COM BETONEIRA 600 L. AF_05/2021 - ESTRUTURAS E CONTRAPISO DA CASA DE MÁQUINAS | m³ | 6,079 | = Valor de projeto
1.5.1.10 | LANÇAMENTO COM USO DE BALDES, ADENSAMENTO E ACABAMENTO DE CONCRETO EM ESTRUTURAS. AF_12/2015 | m³ | 6,079 | = = 1.5.1.9
1.5.1.11 | ALVENARIA DE VEDAÇÃO DE BLOCOS CERÂMICOS FURADOS NA HORIZONTAL DE 9X19X19 CM (ESPESSURA 9 CM) E ARGAMASSA DE ASSENTAMENTO COM PREPARO EM BETONEIRA. AF_12/2021 | m² | 57,3 | = (13,372 + 0,245 x 2 + 12,644) x 1,2
1.5.1.12 | IMPERMEABILIZAÇÃO DE PAREDES COM ARGAMASSA DE CIMENTO E AREIA, COM ADITIVO IMPERMEABILIZANTE, E = 2CM. AF_06/2018 | m² | 170,0 | = (84,34 + 64,25) x 1,15
1.5.1.13 | Laje pré-fabricada treliçada para piso ou cobertura, intereixo 38cm, h=12cm, el. enchimento em EPS h=8cm, inclusive escoramento em madeira e capeamento 4cm. | m² | 59,725 | = Valor de projeto
1.5.1.14 | IMPERMEABILIZAÇÃO DE SUPERFÍCIE COM ARGAMASSA POLIMÉRICA / MEMBRANA ACRÍLICA, 3 DEMÃOS. AF_06/2018 | m² | 52,51 | = Valor de projeto
1.5.1.15 | ARGAMASSA TRAÇO 1:6 (EM VOLUME DE CIMENTO E AREIA MÉDIA ÚMIDA) PARA CONTRAPISO, PREPARO MECÂNICO COM BETONEIRA 600 L. AF_08/2019 - PARA CASA DE MÁQUINAS E ÁREAS SECAS | m³ | 5,98 | = (166,356 x 0,03) x 1,2
1.5.1.16 | FUNDO DE RESERVATÓRIO EM BLOCOS DE CONCRETO ESTRUTURAL 14x19x39cm - PARA RESERVATÓRIO INFERIOR | m² | 27,5 | = 22,953 x 1,2
1.5.1.17 | IMPERMEABILIZACAO DE CAIXAS D'AGUA/RESERVATORIOS COM K11+KZ | m² | 84,34 | = [1.5.1.16] + [1.5.1.11]
1.5.1.18 | Revestimento tipo porcelanato para piso ou parede, 59 x 59 cm, Botic Clas polido, Tecnogres ou similar, aplicado com argamassa industrializada AC-IIIi, rejuntado, exclusive regularização de base ou emboço | m² | 64,25 | = \Rev. Porcelanato\ ((34,279 + (11,751 x 0,12) + (11,751 x 0,15) + (11,751 x 0,34) + 11,74) x 1,15) + \Laje\ ((34,279 + 17,656) x 1,15)
1.5.1.19 | GRELHA DE FERRO FUNDIDO SIMPLES COM REQUADRO, 150 X 1000 MM, ASSENTADA COM ARGAMASSA 1 : 3 CIMENTO: AREIA - FORNECIMENTO E INSTALAÇÃO. AF_08/2021 | UN | 5,0 | = Valor de projeto
1.5.1.20 | TAMPA CIRCULAR PARA ESGOTO E DRENAGEM, EM FERRO FUNDIDO, DIÂMETRO INTERNO = 0,6 M. AF_12/2020 | UN | 1,0 | = Valor de projeto
1.5.1.21 | INSTALAÇÕES ELÉTRICAS - CHAFARIZ
1.5.1.21.1 | ELETRODUTO FLEXÍVEL CORRUGADO REFORÇADO, PVC, DN 32 MM (1"), PARA CIRCUITOS TERMINAIS, INSTALADO EM LAJE - FORNECIMENTO E INSTALAÇÃO. AF_03/2023 | M | 9,0 | = Ramal de chegada
1.5.1.21.2 | ELETRODUTO FLEXÍVEL CORRUGADO, PVC, DN 25 MM (3/4"), PARA CIRCUITOS TERMINAIS, INSTALADO EM LAJE - FORNECIMENTO E INSTALAÇÃO. AF_03/2023 | M | 55,5 | = Valor de projeto
1.5.1.21.3 | CAIXA SEXTAVADA 3" X 3", METÁLICA, INSTALADA EM LAJE - FORNECIMENTO E INSTALAÇÃO. AF_03/2023 | UN | 30,0 | = Valor de projeto
1.5.1.22 | INSTALAÇÕES HIDRÁULICAS - CHAFARIZ
1.5.1.22.1 | TUBO DE AÇO GALVANIZADO COM COSTURA, CLASSE MÉDIA, DN 25 (1"), CONEXÃO ROSQUEADA, INSTALADO EM REDE DE ALIMENTAÇÃO PARA HIDRANTE - FORNECIMENTO E INSTALAÇÃO. AF_10/2020 | M | 10,0 | = Valor de projeto
1.5.1.22.2 | TUBO DE AÇO GALVANIZADO COM COSTURA, CLASSE MÉDIA, DN 32 (1 1/4"), CONEXÃO ROSQUEADA, INSTALADO EM REDE DE ALIMENTAÇÃO PARA HIDRANTE - FORNECIMENTO E INSTALAÇÃO. AF_10/2020 | M | 10,0 | = Valor de projeto
1.5.1.22.3 | TUBO DE AÇO GALVANIZADO COM COSTURA, CLASSE MÉDIA, DN 40 (1 1/2"), CONEXÃO ROSQUEADA, INSTALADO EM REDE DE ALIMENTAÇÃO PARA HIDRANTE - FORNECIMENTO E INSTALAÇÃO. AF_10/2020 | M | 10,0 | = Valor de projeto
1.5.1.22.4 | TÊ, EM AÇO, CONEXÃO SOLDADA, DN 25 (1"), INSTALADO EM REDE DE ALIMENTAÇÃO PARA HIDRANTE - FORNECIMENTO E INSTALAÇÃO. AF_10/2020 | UN | 30,0 | = Valor de projeto
1.5.1.22.5 | TÊ, EM AÇO, CONEXÃO SOLDADA, DN 32 (1 1/4"), INSTALADO EM REDE DE ALIMENTAÇÃO PARA HIDRANTE - FORNECIMENTO E INSTALAÇÃO. AF_10/2020 | UN | 6,0 | = Valor de projeto
1.5.1.22.6 | TÊ, EM AÇO, CONEXÃO SOLDADA, DN 40 (1 1/2"), INSTALADO EM REDE DE ALIMENTAÇÃO PARA HIDRANTE - FORNECIMENTO E INSTALAÇÃO. AF_10/2020 | UN | 2,0 | = Valor de projeto
1.5.1.22.7 | CURVA 90 GRAUS, EM AÇO, CONEXÃO SOLDADA, DN 25 (1"), INSTALADO EM REDE DE ALIMENTAÇÃO PARA HIDRANTE - FORNECIMENTO E INSTALAÇÃO. AF_10/2020 | UN | 5,0 | = Valor de projeto
1.5.1.22.8 | CURVA 90 GRAUS, EM AÇO, CONEXÃO SOLDADA, DN 32 (1 1/4"), INSTALADO EM REDE DE ALIMENTAÇÃO PARA HIDRANTE - FORNECIMENTO E INSTALAÇÃO. AF_10/2020 | UN | 3,0 | = Valor de projeto
1.5.1.22.9 | CURVA 90 GRAUS, EM AÇO, CONEXÃO SOLDADA, DN 40 (1 1/2"), INSTALADO EM REDE DE ALIMENTAÇÃO PARA HIDRANTE - FORNECIMENTO E INSTALAÇÃO. AF_10/2020 | UN | 3,0 | = Valor de projeto
1.5.1.22.10 | LUVA COM REDUÇÃO, EM AÇO, CONEXÃO SOLDADA, DN 40 X 32 MM (1 1/2" X 1 1/4"), INSTALADO EM REDE DE ALIMENTAÇÃO PARA HIDRANTE - FORNECIMENTO E INSTALAÇÃO. AF_10/2020 | UN | 2,0 | = Valor de projeto
1.5.1.22.11 | LUVA COM REDUÇÃO, EM AÇO, CONEXÃO SOLDADA, DN 32 X 25 MM (1 1/4" X 1"), INSTALADO EM REDE DE ALIMENTAÇÃO PARA HIDRANTE - FORNECIMENTO E INSTALAÇÃO. AF_10/2020 | UN | 2,0 | = Valor de projeto
1.5.1.22.12 | UNIÃO, EM FERRO GALVANIZADO, DN 25 (1"), CONEXÃO ROSQUEADA, INSTALADO EM REDE DE ALIMENTAÇÃO PARA HIDRANTE - FORNECIMENTO E INSTALAÇÃO. AF_10/2020 | UN | 5,0 | = Valor de projeto
1.5.1.22.13 | UNIÃO, EM FERRO GALVANIZADO, DN 32 (1 1/4"), CONEXÃO ROSQUEADA, INSTALADO EM REDE DE ALIMENTAÇÃO PARA HIDRANTE - FORNECIMENTO E INSTALAÇÃO. AF_10/2020 | UN | 5,0 | = Valor de projeto
1.5.1.22.14 | UNIÃO, EM FERRO GALVANIZADO, DN 40 (1 1/2"), CONEXÃO ROSQUEADA, INSTALADO EM REDE DE ALIMENTAÇÃO PARA HIDRANTE - FORNECIMENTO E INSTALAÇÃO. AF_10/2020 | UN | 5,0 | = Valor de projeto
1.5.1.22.15 | TAMPÃO EM AÇO GALV. D=15mm (1/2") À 25mm(1") | UN | 6,0 | = Valor de projeto
1.5.1.22.16 | TAMPÃO EM AÇO GALV. D=32mm (1 1/4") À 50mm(2") | UN | 4,0 | = Valor de projeto
1.5.1.22.17 | VÁLVULA DE RETENÇÃO, DE BRONZE, PÉ COM CRIVOS, ROSCÁVEL, 1 1/4" - FORNECIMENTO E INSTALAÇÃO. AF_08/2021 | UN | 1,0 | = Valor de projeto
1.5.1.22.18 | VÁLVULA DE RETENÇÃO, DE BRONZE, PÉ COM CRIVOS, ROSCÁVEL, 1 1/2" - FORNECIMENTO E INSTALAÇÃO. AF_08/2021 | UN | 2,0 | = Valor de projeto
1.5.1.22.19 | BICO GEISER 38MM ENTRADA ROSCA 1/2 BSP - SODRAMAR - FORNECIMENTO E INSTALAÇÃO. AF_10/2020 | UN | 28,0 | =
1.5.2 | TORRE DO RELÓGIO
1.5.2.1 | FUNDAÇÃO E ESTRUTURA
1.5.2.1.1 | ESCAVAÇÃO MANUAL PARA BLOCO DE COROAMENTO OU SAPATA (INCLUINDO ESCAVAÇÃO PARA COLOCAÇÃO DE FÔRMAS). AF_06/2017 | m³ | 3,2 | = Escavação da sapata
1.5.2.1.2 | FABRICAÇÃO, MONTAGEM E DESMONTAGEM DE FÔRMA PARA SAPATA, EM MADEIRA SERRADA, E=25 MM, 1 UTILIZAÇÃO. AF_06/2017 | m² | 11,3 | = (7,8 + 0,434 + 1,152) x 1,2
1.5.2.1.3 | ARMAÇÃO PARA EXECUÇÃO DE RADIER, PISO DE CONCRETO OU LAJE SOBRE SOLO, COM USO DE TELA Q-196. AF_09/2021 | KG | 76,2 | = (([1.5.2.1.4] / 0,1) x 3,11) * 1,15
1.5.2.1.4 | CONCRETAGEM DE BLOCOS DE COROAMENTO E VIGAS BALDRAME, FCK 30 MPA, COM USO DE JERICA  LANÇAMENTO, ADENSAMENTO E ACABAMENTO. AF_06/2017 | m³ | 2,13 | = Valor de projeto
1.5.2.1.5 | CHAPA DE ACO 3/4"" (149,39kg/m2) 13x30cm PARA REFORÇO DA BASE | M | 0,234 | = 3 x (2 x (0,13 x 0,3))
1.5.2.1.6 | SOLDA DE TOPO EM CHAPA/PERFIL/TUBO DE AÇO CHANFRADO, ESPESSURA=3/4 | M | 0,9 | = 0,3 * 3
1.5.2.1.7 | Coluna metálica, em perfis UDC127x50x5,13, diagonais duplas, diversos usos ou composição de pórticos vãos 10,01m a 20,0m,, largura 0,60m, PDmax. 7,00 , pintura 01 demão epoxi fundo óxido ferro + 02 demãos esmalte epoxi branco | m | 35,1 | = 3 x 11,7
1.5.2.1.8 | PINTURA C/ TINTA EPOXI EM ESTRUTURA DE AÇO CARBONO 50 MICRA C/REVÓLVER | m² | 2,5 | = ((0,1 x 2 + 0,5 x 4) x 3) x 1,2
1.5.2.2 | FECHAMENTOS E INFRAESTRUTURA DE INSTALAÇÕES
1.5.2.2.1 | Fornecimento e instalação de brise metálico de alumínio, ref. B57, branco nieve 7000, da Hunter Douglas ou similar | m² | 56,43 | = Valor de projeto
1.5.2.2.2 | CHAPA DE ACO FINA A FRIO BITOLA MSG 24 0,60mm (4,80kg/m2) - FECHAMENTO SUPERIOR | m² | 1,6 | = Valor de projeto
1.5.2.2.3 | ELETRODUTO RÍGIDO SOLDÁVEL, PVC, DN 25 MM (3/4"), APARENTE, INSTALADO EM PAREDE - FORNECIMENTO E INSTALAÇÃO. AF_11/2016 | M | 30,0 | = Valor de projeto
1.5.2.2.4 | CONDULETE ALUMINIO MULTIPLO X 2"" COM KIT DE VEDACAO IP54 | UN | 6,0 | = Valor de projeto
1.5.3 | COMPONENTES ELÉTRICOS - RELÓGIOS, ILUMINAÇÃO E SISTEMAS DE BOMBEAMENTO
1.5.3.1 | RELOGIO DIGITAL | UN | 3,0 | = Valor de projeto
1.5.3.2 | BOMBA CENTRIFUGA 1CV CP-6R 127/220V MONOFASICA DANCOR | UN | 2,0 | = Valor de projeto
1.5.3.3 | BOMBA CENTRIFUGA SCHNEIDER BC-98 1/3 CV 220V MONOFASICA | UN | 1,0 | = Valor de projeto
1.5.3.4 | CONJUNTO HIDRÁULICO PARA INSTALAÇÃO DE BOMBA EM AÇO ROSCÁVEL, DN SUCÇÃO 32 (1 1/4) E DN RECALQUE 25 (1), PARA EDIFICAÇÃO ATÉ 4 PAVIMENTOS  FORNECIMENTO E INSTALAÇÃO. AF_06/2016 | UN | 3,0 | = [1.5.3.2] + [1.5.3.3]
1.5.3.5 | CHAVES DE SERVICO CASA DE BOMBAS/CISTERNA BOMBAS DE SUCCAO | UN | 1,0 | = Valor de projeto
1.5.3.6 | RELÉ FOTOELÉTRICO PARA COMANDO DE ILUMINAÇÃO EXTERNA 1000 W - FORNECIMENTO E INSTALAÇÃO. AF_08/2020 | UN | 1,0 | = Valor de projeto
1.5.3.7 | CABO DE COBRE FLEXÍVEL ISOLADO, 1,5 MM², ANTI-CHAMA 450/750 V, PARA CIRCUITOS TERMINAIS - FORNECIMENTO E INSTALAÇÃO. AF_03/2023 | M | 157,464 | = (21,87 x 3 x 1,2) x 2
1.5.3.8 | CABO DE COBRE FLEXÍVEL ISOLADO, 4 MM², ANTI-CHAMA 0,6/1,0 KV, PARA CIRCUITOS TERMINAIS - FORNECIMENTO E INSTALAÇÃO. AF_03/2023 | M | 67,5 | = Valor de projeto
1.5.3.9 | CABO DE COBRE FLEXÍVEL ISOLADO, 6 MM², ANTI-CHAMA 0,6/1,0 KV, PARA CIRCUITOS TERMINAIS - FORNECIMENTO E INSTALAÇÃO. AF_03/2023 | M | 200,0 | = Valor de projeto
1.5.3.10 | KIT ILUMINAÇÃO PISCINA/FONTE ALVENARIA 12LED 9W RGB INOX + COMANDO - FORNECIMENTO E INSTALAÇÃO. AF_02/2020 | UN | 2,0 | = Valor de projeto (180º)
1.5.3.11 | REFLETOR LED RGB 50W - FORNECIMENTO E INSTALAÇÃO. AF_02/2020 | UN | 2,0 | = Valor de projeto (Superios e inferior)
1.5.3.12 | REFLETOR LED RGB 10W - FORNECIMENTO E INSTALAÇÃO. AF_02/2020 | UN | 3,0 | = Valor de projeto (60º)
1.5.3.13 | FITA DE LED SILICONADA, 60 LEDS POR METRO, POTʎCIA 4,8 W/M | M | 30,0 | = 2 fitas sob bancos
1.6 | PRAÇAS DE ALIMENTAÇÃO
1.6.1 | BANCOS E CANTEIRO
1.6.1.1 | ALVENARIA DE BLOCOS DE CONCRETO ESTRUTURAL 14X19X39 CM (ESPESSURA 14 CM), FBK = 4,5 MPA, UTILIZANDO PALHETA. AF_10/2022 | m² | 4,75 | = 1,885 x 2
1.6.1.2 | CONCRETO FCK = 25MPA, TRAÇO 1:2,3:2,7 (EM MASSA SECA DE CIMENTO/ AREIA MÉDIA/ BRITA 1) - PREPARO MECÂNICO COM BETONEIRA 600 L. AF_05/2021 | m³ | 1,305 | = (0,8294 + 0,1747) x 1,3
1.6.1.3 | MONTAGEM E DESMONTAGEM DE FÔRMA DE PILARES RETANGULARES E ESTRUTURAS SIMILARES, PÉ-DIREITO SIMPLES, EM CHAPA DE MADEIRA COMPENSADA PLASTIFICADA, 10 UTILIZAÇÕES. AF_09/2020 | m² | 2,21 | = (0,848 x 2) x 1,301
1.6.1.4 | ARMAÇÃO DO SISTEMA DE PAREDES DE CONCRETO, EXECUTADA COMO ARMADURA POSITIVA DE LAJES, TELA Q-138. AF_06/2019 | KG | 6,95 | = 3,16 x (0,55² x 3,14)
1.6.1.5 | ARMAÇÃO DE PILAR OU VIGA DE ESTRUTURA CONVENCIONAL DE CONCRETO ARMADO UTILIZANDO AÇO CA-50 DE 8,0 MM - MONTAGEM. AF_06/2022 | KG | 5,846 | = 1,85 (m) x 0,395 (kg/m) x 8 (barras)
1.6.1.6 | ARMAÇÃO DE PILAR OU VIGA DE ESTRUTURA CONVENCIONAL DE CONCRETO ARMADO UTILIZANDO AÇO CA-60 DE 5,0 MM - MONTAGEM. AF_06/2022 | KG | 2,857 | = (1,488 x 0,16) x 1,2
1.6.1.7 | CHUMBADOR TIRANTE ACO CA-50 5/8"" | UN | 10,0 | = Valor de projeto
1.6.1.8 | PINTURA C/ MASSA ACRILICA ACETINADA SUVINIL PARA FACHADAS | m² | 10,3 | = 2 x ((3,18586 x 2) x 1,2 + (0,167 x 6) x 1,2)
1.6.1.9 | Tampo pré-moldado em concreto para bancos | m³ | 0,128 | = Valor de projeto
1.6.1.10 | PINTURA DE PISOS CIMENTADOS COM TINTA PROTETORA NOVACOR | m² | 7,645 | = (3,18586 x 2) x 1,2
1.6.1.11 | (COMPOSIÇÃO REPRESENTATIVA) DE ALVENARIA DE BLOCOS DE CONCRETO ESTRUTURAL 14X19X39 CM, (ESPESSURA 14 CM), FBK = 4,5 MPA, UTILIZANDO PALHETA, PARA EDIFICAÇÃO HABITACIONAL. AF_10/2015 | m² | 1,85 | = (0,28 x 6) x 1,10
1.6.1.12 | IMPERMEABILIZAÇÃO JARDINEIRAS C/ARGAMASSA DE CIMENTO E AREIA S/ PENEIRAMENTO, TRAÇO 1:3 - ESP.= 3cm | m² | 3,17 | = Valor de projeto
1.6.1.13 | LEITO EM DRENO COM PEDRA BRITADA No.3 | m³ | 0,34 | = (0,877 x 0,3) x 1,3
1.6.1.14 | BUZINOTE 2,0m EM TUBO PVC 2"" COM BASE DE DRENO EM BRITA 2 | UN | 0,5 | = Valor de projeto
1.6.1.15 | Aterro com argila para jardim (paisagismo) | m³ | 0,912 | = (0,877 x 0,8) x 1,3
1.6.1.16 | ARBUSTOS ORNAMENTAIS EM GERAL. C/ ALTURA MÍNIMA DE 50CM | UN | 5,0 | =
1.6.1.17 | ATERRO MANUAL DE VALAS COM AREIA PARA ATERRO E COMPACTAÇÃO MECANIZADA. AF_05/2016 | m³ | 0,54 | = (0,4 x 0,3 x (1,885 x 2)) x 1,2
1.6.2 | PILAR "ÁRVORE"
1.6.2.1 | ESTRUTURA METÁLICA EM TUBO DE AÇO 150mm, INCLUS. PINTURA | M | 11,2 | = Valor de projeto
1.6.2.2 | CHAPA DE ACO 7/16"" (87,144 Kg/m2) | KG | 92,024 | = (2 x 0,066 x 8) \m²\ x 87,144 \kg/m²\
1.6.2.3 | CHAPA DE ACO 3/4"" (149,39kg/m2) 13x30cm PARA REFORCO | M | 20,2 | = Valor de projeto
1.6.2.4 | SOLDA TOPO VERTICAL COM CHANFRO RETO CHAPA 1/4"" | M | 15,5 | = 14,98 x 1,05
1.6.2.5 | ELETRODUTO RÍGIDO SOLDÁVEL, PVC, DN 25 MM (3/4"), APARENTE, INSTALADO EM PAREDE - FORNECIMENTO E INSTALAÇÃO. AF_11/2016 | M | 7,24 | = (1,31 + 2,32 + 1,0 + 1,4) x 1,2
1.6.2.6 | CONDULETE ALUMINIO MULTIPLO X 2"" COM KIT DE VEDACAO IP54 | UN | 1,0 | = Valor de projeto
1.6.2.7 | REFLETOR LED RGB 10W - FORNECIMENTO E INSTALAÇÃO. AF_02/2020 | UN | 1,0 | = Total
1.6.2.8 | PINTURA COM TINTA ALQUÍDICA DE ACABAMENTO (ESMALTE SINTÉTICO ACETINADO) APLICADA A ROLO OU PINCEL SOBRE PERFIL METÁLICO EXECUTADO EM FÁBRICA (POR DEMÃO). AF_01/2020 | m² | 5,278 | = Valor de projeto
1.6.3 | COBERTA
1.6.3.1 | Perfil u dobrado de chapa udc simples- 100 x 50 x 3 mm com solda | m | 32,96 | = 4,84 x 2 + 4,83 x 2 + 6,816 x 2
1.6.3.2 | PLACA EM CHAPA GALVANIZADA C/ESTRUTURA INTERNA EM METALON PINTADA, IMPRESSÃO EM VINIL 02 FACES, ABRAÇADEIRAS | m² | 7,5 | = Valor de projeto
1.6.3.3 | CHAPA POLICARBONATO ALVEOLAR CRISTAL ESP.= 6mm | m² | 17,8 | = Valor de projeto
1.7 | INFRAESTRUTURA E INSTALAÇÕES
1.7.1 | INSTALAÇÕES ELÉTRICAS
1.7.1.1 | ELETRODUTO FLEXÍVEL CORRUGADO, PEAD, DN 50 (1 1/2"), PARA REDE ENTERRADA DE DISTRIBUIÇÃO DE ENERGIA ELÉTRICA - FORNECIMENTO E INSTALAÇÃO. AF_12/2021 | M | 380,0 | = Valor de projeto
1.7.1.2 | CAIXA ENTERRADA ELÉTRICA RETANGULAR, EM CONCRETO PRÉ-MOLDADO, FUNDO COM BRITA, DIMENSÕES INTERNAS: 0,3X0,3X0,3 M. AF_12/2020 | UN | 20,0 | = Valor de projeto
1.7.1.3 | CABO DE COBRE FLEXÍVEL ISOLADO, 4 MM², ANTI-CHAMA 0,6/1,0 KV, PARA CIRCUITOS TERMINAIS - FORNECIMENTO E INSTALAÇÃO. AF_03/2023 | M | 520,0 | = ((9,8 + 82,735 + 14,1929) x 3) x 1,6
1.7.1.4 | CABO DE COBRE FLEXÍVEL ISOLADO, 2,5 MM², ANTI-CHAMA 0,6/1,0 KV, PARA CIRCUITOS TERMINAIS - FORNECIMENTO E INSTALAÇÃO. AF_03/2023 | M | 220,0 | = ((7,4 x 2 + (3 + 2) x 3 + 9,99 + 12,10) x 2 x 2
1.7.1.5 | QUADRO DE DISTRIBUIÇÃO DE ENERGIA EM CHAPA DE AÇO GALVANIZADO, DE EMBUTIR, COM BARRAMENTO TRIFÁSICO, PARA 12 DISJUNTORES DIN 100A - FORNECIMENTO E INSTALAÇÃO. AF_10/2020 | UN | 1,0 | = Valor de projeto
1.7.2 | INSTALAÇÕES HIDROSSANITÁRIAS
1.7.2.1 | TUBO DE PVC PARA REDE COLETORA DE ESGOTO DE PAREDE MACIÇA, DN 150 MM, JUNTA ELÁSTICA - FORNECIMENTO E ASSENTAMENTO. AF_01/2021 | M | 85,0 | = Valor de projeto
1.7.2.2 | TUBO PVC, SERIE NORMAL, ESGOTO PREDIAL, DN 100 MM, FORNECIDO E INSTALADO EM PRUMADA DE ESGOTO SANITÁRIO OU VENTILAÇÃO. AF_08/2022 | M | 40,0 | = Valor de projeto
1.7.2.3 | CAIXA ENTERRADA HIDRÁULICA RETANGULAR EM ALVENARIA COM TIJOLOS CERÂMICOS MACIÇOS, DIMENSÕES INTERNAS: 0,6X0,6X0,6 M PARA REDE DE ESGOTO. AF_12/2020 | UN | 3,0 | = Valor de projeto
1.7.2.4 | CAIXA DE GORDURA SIMPLES (CAPACIDADE: 36L), RETANGULAR, EM ALVENARIA COM TIJOLOS CERÂMICOS MACIÇOS, DIMENSÕES INTERNAS = 0,2X0,4 M, ALTURA INTERNA = 0,8 M. AF_12/2020 | UN | 3,0 | = Valor de projeto
1.7.2.5 | TUBO, PVC, SOLDÁVEL, DN 32MM, INSTALADO EM PRUMADA DE ÁGUA - FORNECIMENTO E INSTALAÇÃO. AF_06/2022 | M | 0,1 | = Valor de projeto
1.7.2.6 | TE, PVC, SOLDÁVEL, DN 32MM, INSTALADO EM RAMAL DE DISTRIBUIÇÃO DE ÁGUA - FORNECIMENTO E INSTALAÇÃO. AF_06/2022 | UN | 3,0 | = Valor de projeto
1.7.2.7 | CURVA 90 GRAUS, PVC, SOLDÁVEL, DN 32MM, INSTALADO EM RAMAL DE DISTRIBUIÇÃO DE ÁGUA - FORNECIMENTO E INSTALAÇÃO. AF_06/2022 | UN | 4,0 | = Valor de projeto
1.8 | ILUMINAÇÃO GERAL
1.8.1 | CHAVES DE SERVICO/ILUMINACAO COMUM EM EDIFICACAO | UN | 1,0 | = Valor de projeto
1.8.2 | RELÉ FOTOELÉTRICO PARA COMANDO DE ILUMINAÇÃO EXTERNA 1000 W - FORNECIMENTO E INSTALAÇÃO. AF_08/2020 | UN | 12,0 | = Valor de projeto
1.8.3 | POSTE METÁLICO CÔNICO RETO FLANGEADO H=10.0m P/02 LUMINÁRIAS DECORATIVAS | UN | 5,0 | = Valor de projeto
2 | PRAÇA ALCINDO LEITE - ETAPA 02
2.1 | SERVIÇOS PRELIMINARES
2.1.1 | RETIRADA DE MEIO FIO DE PEDRA GRANÍTICA | M | 255,0 | = (123,75 + 10,54 + 10,075 + 26,3) x 1,15
2.1.2 | DEMOLIÇÃO DE ALVENARIA PARA QUALQUER TIPO DE BLOCO, DE FORMA MECANIZADA, SEM REAPROVEITAMENTO. AF_12/2017 | m³ | 53,05 | = (124,775 x 0,85 x 0,4) x 1,25
2.1.3 | DEMOLIÇÃO E REMOÇÃO MANUAL DE PAVIMENTO EM PARALELEPIPEDO E POLIÉDRICO | m² | 730,0 | = (1655,035 - 1020,21) x 1,15
2.1.4 | DEMOLICAO PISOS CIMENTADOS INCLUSIVE SUB-BASE | m² | 705,0 | = 611 x 1,15
2.1.5 | RETIRADA DE POSTE DE 7M DE ALTURA | UN | 8,0 | = Total
2.1.6 | REMOÇÃO DE CABOS ELÉTRICOS, DE FORMA MANUAL, SEM REAPROVEITAMENTO. AF_12/2017 | M | 200,0 | = Total
2.1.7 | RETIRADA DE ÁRVORES | UN | 1,0 | = \Manter a árvore nativa\
2.1.8 | LOCAÇÃO DA OBRA - EXECUÇÃO DE GABARITO | m² | 2.068,8 | = Conforme projeto - retirado da ferramenta BIM
2.2 | MOVIMENTO DE TERRA
2.2.1 | ESCAVAÇÃO HORIZONTAL, INCLUINDO ESCARIFICAÇÃO EM SOLO DE 2A CATEGORIA COM TRATOR DE ESTEIRAS (170HP/LÂMINA: 5,20M3). AF_07/2020 | m³ | 252,35 | = 206,35 + Vpiso + 42 x 0,6 + 31,5
2.2.2 | REGULARIZAÇÃO E COMPACTAÇÃO DE SUBLEITO DE SOLO PREDOMINANTEMENTE ARGILOSO. AF_11/2019 | m² | 2.068,8 | = Total
2.2.3 | ESCAVAÇÃO MECANIZADA DE VALA COM PROF. ATÉ 1,5 M (MÉDIA MONTANTE E JUSANTE/UMA COMPOSIÇÃO POR TRECHO), ESCAVADEIRA (0,8 M3), LARG. DE 1,5 M A 2,5 M, EM SOLO DE 1A CATEGORIA, LOCAIS COM BAIXO NÍVEL DE INTERFERÊNCIA. AF_02/2021 | m³ | 42,75 | = ((50,77 + 15,12 + 29,06) x 0,6 x 0,6) x 1,25
2.2.4 | REATERRO MECANIZADO DE VALA COM RETROESCAVADEIRA (CAPACIDADE DA CAÇAMBA DA RETRO: 0,26 M³ / POTÊNCIA: 88 HP), LARGURA DE 0,8 A 1,5 M, PROFUNDIDADE ATÉ 1,5 M, COM SOLO DE 1ª CATEGORIA EM LOCAIS COM BAIXO NÍVEL DE INTERFERÊNCIA. AF_04/2016 | m³ | 105,0 | = (42,75 + (2,3 x 27,105) + (37,762 x 0,4) + (34,52 x 0,5)) x 1,15
2.3 | PAVIMENTAÇÃO
2.3.1 | MEIO FIO PRÉ MOLDADO (0,07x0,30x1,00)m C/REJUNTAMENTO | M | 53,5 | = (23,82 + 7 + 7 + 8,7) x 1,15
2.3.2 | PINTURA DE MEIO-FIO COM TINTA BRANCA A BASE DE CAL (CAIAÇÃO). AF_05/2021 | M | 53,5 | = = [2.3.1]
2.3.3 | PISO INTERTRAVADO TIPO TIJOLINHO (20 X 10 X 4CM), COLORIDO - COMPACTAÇÃO MECANIZADA | m² | 820,0 | = 690 x 1,05 + 100
2.3.4 | PISO INTERTRAVADO TIPO TIJOLINHO (20 X 10 X 4CM), CINZA - COMPACTAÇÃO MECANIZADA | m² | 770,0 | = 734,88 x 1,05
2.3.5 | ESCADA EM CONCRETO ARMADO, FCK = 15 MPA, MOLDADA IN LOCO | m³ | 1,85 | = Valor de projeto x 1,15
2.3.6 | Rampa padrão para acesso de deficientes a passeio público, em concreto simples Fck=25MPa, desempolada, com pintura indicativa em novacor, 02 demãos | un | 3,0 | = Valor de projeto
2.3.7 | PINTURA DE PISO COM TINTA ACRÍLICA, APLICAÇÃO MANUAL, 3 DEMÃOS, INCLUSO FUNDO PREPARADOR. AF_05/2021 | m² | 30,0 | = \Rosa dos Ventos\ x 1,10
2.4 | BANCOS E CANTEIROS
2.4.1 | (COMPOSIÇÃO REPRESENTATIVA) DE ALVENARIA DE BLOCOS DE CONCRETO ESTRUTURAL 14X19X39 CM, (ESPESSURA 14 CM), FBK = 4,5 MPA, UTILIZANDO PALHETA, PARA EDIFICAÇÃO HABITACIONAL. AF_10/2015 | m² | 102,0 | = Valor de projeto x 1,15
2.4.2 | IMPERMEABILIZAÇÃO JARDINEIRAS C/ARGAMASSA DE CIMENTO E AREIA S/ PENEIRAMENTO, TRAÇO 1:3 - ESP.= 3cm | m² | 102,0 | = = [2.4.1]
2.4.3 | LEITO EM DRENO COM PEDRA BRITADA No.3 | m³ | 14,84 | = Valor de projeto x 1,35
2.4.4 | BUZINOTE 2,0m EM TUBO PVC 2"" COM BASE DE DRENO EM BRITA 2 | UN | 6,0 | = Valor de projeto
2.4.5 | Aterro com argila para jardim (paisagismo) | m³ | 40,0 | = (12,12 + 5,81 + 29,94) x 1,25 x 0,66
2.4.6 | ATERRO MECANIZADO DE VALA COM RETROESCAVADEIRA (CAPACIDADE DA CAÇAMBA DA RETRO: 0,26 M³ / POTÊNCIA: 88 HP), LARGURA DE 0,8 A 1,5 M, PROFUNDIDADE DE 1,5 A 3,0 M, COM AREIA PARA ATERRO. AF_05/2016 | m³ | 46,8 | = (12,125 x 3 + 5,809 x 0,75) * 1,10
2.4.7 | Tampo pré-moldado em concreto para bancos | m³ | 2,55 | = 44,464 x 0,05 x 1,15
2.4.8 | PINTURA C/ MASSA ACRILICA ACETINADA SUVINIL PARA FACHADAS | m² | 116,85 | = Valor de projeto
2.4.9 | PINTURA DE PISOS CIMENTADOS COM TINTA PROTETORA NOVACOR | m² | 55,6 | = Valor de projeto
2.4.10 | ARBUSTOS ORNAMENTAIS EM GERAL. C/ ALTURA MÍNIMA DE 50CM | UN | 20,0 | = Valor de projeto
2.4.11 | PLANTIO DE PALMEIRA COM ALTURA DE MUDA MENOR OU IGUAL A 2,00 M. AF_05/2018 | UN | 7,0 | = Valor de projeto
2.4.12 | PLANTIO DE ÁRVORE ORNAMENTAL COM ALTURA DE MUDA MAIOR QUE 2,00 M E MENOR OU IGUAL A 4,00 M. AF_05/2018 | UN | 5,0 | = Valor de projeto
2.4.13 | PLANTIO DE ÁRVORE ORNAMENTAL COM ALTURA DE MUDA MENOR OU IGUAL A 2,00 M. AF_05/2018 | UN | 5,0 | = Valor de projeto
2.4.14 | PLANTIO DE GRAMA ESMERALDA OU SÃO CARLOS OU CURITIBANA, EM PLACAS. AF_05/2022 | m² | 180,0 | = (99,782 + 40,421 + 19,363) x 1,15
2.5 | FONTE PRINCIPAL
2.5.1 | FABRICAÇÃO, MONTAGEM E DESMONTAGEM DE FÔRMA PARA VIGA BALDRAME, EM CHAPA DE MADEIRA COMPENSADA RESINADA, E=17 MM, 4 UTILIZAÇÕES. AF_06/2017 | m² | 26,45 | = 11,494 x 2 x 1,15
2.5.2 | MONTAGEM E DESMONTAGEM DE FÔRMA DE PILARES RETANGULARES E ESTRUTURAS SIMILARES, PÉ-DIREITO SIMPLES, EM CHAPA DE MADEIRA COMPENSADA RESINADA, 8 UTILIZAÇÕES. AF_09/2020 | m² | 47,25 | = (4 x 0,7 x 12 x 3,19) x 1,15
2.5.3 | MONTAGEM E DESMONTAGEM DE FÔRMA DE VIGA, ESCORAMENTO COM GARFO DE MADEIRA, PÉ-DIREITO SIMPLES, EM CHAPA DE MADEIRA PLASTIFICADA, 18 UTILIZAÇÕES. AF_09/2020 | m² | 34,6 | = = [2.5.1] + ((32,84 x 0,2) x 1,15)
2.5.4 | MONTAGEM E DESMONTAGEM DE FÔRMA DE LAJE MACIÇA, PÉ-DIREITO SIMPLES, EM CHAPA DE MADEIRA COMPENSADA RESINADA, 4 UTILIZAÇÕES. AF_09/2020 | m² | 14,7 | = Valor de projeto
2.5.5 | LAJE CONCRETO ESTRUTURAL MACICO PARA PISO 0,10m COM ACO/FORMAS | m² | 14,7 | = = [2.5.4]
2.5.6 | ARMAÇÃO DE PILAR OU VIGA DE ESTRUTURA CONVENCIONAL DE CONCRETO ARMADO UTILIZANDO AÇO CA-60 DE 5,0 MM - MONTAGEM. AF_06/2022 | KG | 48,9 | = (2 x(82 x 1,0) + (10 x 0,56) + (87 x 0,86)) x 1,15
2.5.7 | ARMAÇÃO DE PILAR OU VIGA DE ESTRUTURA CONVENCIONAL DE CONCRETO ARMADO UTILIZANDO AÇO CA-50 DE 10,0 MM - MONTAGEM. AF_06/2022 | KG | 391,8 | = (4 x 32,84 + 6 x 32,84 + (4 x 4 x 1,0) + 12p x (6 x 2,9)) x 1,15
2.5.8 | ARMAÇÃO DE PILAR OU VIGA DE ESTRUTURA CONVENCIONAL DE CONCRETO ARMADO UTILIZANDO AÇO CA-50 DE 12,5 MM - MONTAGEM. AF_06/2022 | KG | 72,7 | = (2 x 32,84) x 1,15
2.5.9 | CONCRETO FCK = 30MPA, TRAÇO 1:2,1:2,5 (EM MASSA SECA DE CIMENTO/ AREIA MÉDIA/ BRITA 1) - PREPARO MECÂNICO COM BETONEIRA 600 L. AF_05/2021 | m³ | 5,58 | = (2,2988+ (4 x 0,03 + 12 x 0,203)) x 1,15
2.5.10 | LANÇAMENTO COM USO DE BALDES, ADENSAMENTO E ACABAMENTO DE CONCRETO EM ESTRUTURAS. AF_12/2015 | m³ | 5,58 | = = [2.5.9]
2.5.11 | ALVENARIA DE VEDAÇÃO DE BLOCOS CERÂMICOS FURADOS NA HORIZONTAL DE 9X19X19 CM (ESPESSURA 9 CM) E ARGAMASSA DE ASSENTAMENTO COM PREPARO EM BETONEIRA. AF_12/2021 | m² | 180,75 | = ((4,259 + 1,038 + 4,644) + 39,365 + (23,308 + 68,636 + 15,92)) X 1,15
2.5.12 | Laje pré-fabricada treliçada para piso ou cobertura, intereixo 38cm, h=12cm, el. enchimento em EPS h=8cm, inclusive escoramento em madeira e capeamento 4cm. | m² | 15,9 | = 15,149 X 1,05
2.5.13 | ARGAMASSA TRAÇO 1:6 (EM VOLUME DE CIMENTO E AREIA MÉDIA ÚMIDA) PARA CONTRAPISO, PREPARO MECÂNICO COM BETONEIRA 600 L. AF_08/2019 | m³ | 7,5 | = (220,84 X 0,03) X 1,15
2.5.14 | IMPERMEABILIZAÇÃO DE PAREDES COM ARGAMASSA DE CIMENTO E AREIA, COM ADITIVO IMPERMEABILIZANTE, E = 2CM. AF_06/2018 | m² | 170,0 | = 147,229 X 1,15
2.5.15 | IMPERMEABILIZAÇÃO JARDINEIRAS C/ARGAMASSA DE CIMENTO E AREIA S/ PENEIRAMENTO, TRAÇO 1:3 - ESP.= 3cm | m² | 15,9 | = = [2.5.12]
2.5.16 | FUNDO DE RESERVATÓRIO EM BLOCOS DE CONCRETO ESTRUTURAL 14x19x39cm | m² | 100,0 | = Valor de projeto
2.5.17 | IMPERMEABILIZACAO DE CAIXAS D'AGUA/RESERVATORIOS COM K11+KZ | m² | 185,0 | = (4,259 + 1,038 + 4,644) + 39,365 + [2.5.16]
2.5.18 | Aterro com argila para jardim (paisagismo) | m³ | 28,0 | = Valor de projeto
2.5.19 | PAISAGISMO
2.5.19.1 | ARBUSTOS ORNAMENTAIS EM GERAL. C/ ALTURA MÍNIMA DE 50CM | UN | 6,0 | = 3 x 2
2.5.19.2 | PLANTIO DE GRAMA ESMERALDA OU SÃO CARLOS OU CURITIBANA, EM PLACAS. AF_05/2022 | m² | 30,44 | = 26,466 x 1,15
2.5.20 | REVESTIMENTOS E ORNAMENTAÇÃO
2.5.20.1 | REVESTIMENTO DE PAREDE COM MOSÁICO EM PEDRA SÃO TOMÉ | m² | 45,0 | = 39,365 x 1,15
2.5.20.2 | Revestimento tipo porcelanato para piso, 59 x 59 cm, Botic Clas polido, Tecnogres ou similar, aplicado com argamassa industrializada AC-IIIi, rejuntado, exclusive regularização de base ou emboço | m² | 115,4 | = (100 + 9,94) x 1,15
2.5.20.3 | CHAPIM SOBRE MUROS LINEARES, EM GRANITO OU MÁRMORE, L = 25 CM, ASSENTADO COM ARGAMASSA 1:6 COM ADITIVO. AF_11/2020 | M | 32,84 | = Valor de projeto
2.5.20.4 | PINTURA C/ MASSA ACRILICA ACETINADA SUVINIL PARA FACHADAS | m² | 140,0 | = (4,259 + 1,038 + 4,644) + (23,308 + 68,636 + 15,92)
2.5.20.5 | DIVISORIA DE GRANITO E+3CM H=1,80 COM FERRAGENS - PAINÉIS ORNAMENTAIS DO MONUMENTO | m² | 15,3 | = 4,251 + 4,133 + 6,898
2.5.21 | POÇO DE VISITA
2.5.21.1 | POÇO DE INSPEÇÃO CIRCULAR PARA DRENAGEM, EM ALVENARIA COM TIJOLOS CERÂMICOS MACIÇOS, DIÂMETRO INTERNO = 0,60 M, PROFUNDIDADE = 0,95 M, EXCLUINDO TAMPÃO. AF_12/2020_PA | UN | 1,0 | = Valor de projeto
2.5.21.2 | TAMPA CIRCULAR PARA ESGOTO E DRENAGEM, EM CONCRETO PRÉ-MOLDADO, DIÂMETRO INTERNO = 0,60 M E ALTURA = 0,10 M. AF_12/2020 | UN | 1,0 | = Valor de projeto
2.5.22 | INSTALAÇÕES HIDRÁULICAS
2.5.22.1 | CASCATA DE EMBUTIR TETO EFEITO CHUVA 2MT LED + CONTROLADORA | un | 5,0 | = 10 [m] / 2 [m/und]
2.5.22.2 | ADAPTADOR CURTO COM BOLSA E ROSCA PARA REGISTRO, PVC, SOLDÁVEL, DN 25MM X 3/4 , INSTALADO EM RAMAL DE DISTRIBUIÇÃO DE ÁGUA - FORNECIMENTO E INSTALAÇÃO. AF_06/2022 | UN | 10,0 | = Valor de projeto
2.5.22.3 | JOELHO 90 GRAUS, PVC, SOLDÁVEL, DN 25MM, INSTALADO EM RAMAL DE DISTRIBUIÇÃO DE ÁGUA - FORNECIMENTO E INSTALAÇÃO. AF_06/2022 | UN | 10,0 | = Valor de projeto
2.5.22.4 | CURVA 90 GRAUS, PVC, SOLDÁVEL, DN 25MM, INSTALADO EM RAMAL DE DISTRIBUIÇÃO DE ÁGUA - FORNECIMENTO E INSTALAÇÃO. AF_06/2022 | UN | 20,0 | = Valor de projeto
2.5.22.5 | TÊ DE REDUÇÃO, PVC, SOLDÁVEL, DN 32 MM X 25 MM, INSTALADO EM RESERVAÇÃO DE ÁGUA DE EDIFICAÇÃO QUE POSSUA RESERVATÓRIO DE FIBRA/FIBROCIMENTO FORNECIMENTO E INSTALAÇÃO. AF_06/2016 | UN | 5,0 | = Valor de projeto
2.5.22.6 | TE, PVC, SOLDÁVEL, DN 32MM, INSTALADO EM RAMAL DE DISTRIBUIÇÃO DE ÁGUA - FORNECIMENTO E INSTALAÇÃO. AF_06/2022 | UN | 4,0 | = Valor de projeto
2.5.22.7 | CURVA 90 GRAUS, PVC, SOLDÁVEL, DN 32MM, INSTALADO EM RAMAL DE DISTRIBUIÇÃO DE ÁGUA - FORNECIMENTO E INSTALAÇÃO. AF_06/2022 | UN | 3,0 | = Valor de projeto
2.5.22.8 | REGISTRO DE ESFERA, PVC, SOLDÁVEL, COM VOLANTE, DN 32 MM - FORNECIMENTO E INSTALAÇÃO. AF_08/2021 | UN | 1,0 | = Valor de projeto
2.5.22.9 | BOMBA CENTRÍFUGA, TRIFÁSICA, 1,5 CV OU 1,48 HP, HM 10 A 24 M, Q 6,1 A 21,9 M3/H - FORNECIMENTO E INSTALAÇÃO. AF_12/2020 | UN | 1,0 | = Valor de projeto
2.5.22.10 | REGISTRO DE ESFERA, PVC, SOLDÁVEL, COM VOLANTE, DN 40 MM - FORNECIMENTO E INSTALAÇÃO. AF_08/2021 | UN | 1,0 | = Valor de projeto
2.5.22.11 | TUBO, PVC, SOLDÁVEL, DN 25MM, INSTALADO EM RAMAL DE DISTRIBUIÇÃO DE ÁGUA - FORNECIMENTO E INSTALAÇÃO. AF_06/2022 | M | 15,0 | = Valor de projeto
2.5.22.12 | TUBO, PVC, SOLDÁVEL, DN 32MM, INSTALADO EM RAMAL DE DISTRIBUIÇÃO DE ÁGUA - FORNECIMENTO E INSTALAÇÃO. AF_06/2022 | M | 25,0 | = Valor de projeto
2.5.22.13 | TUBO, PVC, SOLDÁVEL, DN 40MM, INSTALADO EM PRUMADA DE ÁGUA - FORNECIMENTO E INSTALAÇÃO. AF_06/2022 | M | 1,0 | = Valor de projeto
2.5.22.14 | VÁLVULA DE RETENÇÃO, DE BRONZE, PÉ COM CRIVOS, ROSCÁVEL, 1 1/2" - FORNECIMENTO E INSTALAÇÃO. AF_08/2021 | UN | 1,0 | = Valor de projeto
2.5.23 | INSTALAÇÕES ELÉTRICAS E CASA DE MÁQUINAS
2.5.23.1 | ELETRODUTO FLEXÍVEL CORRUGADO REFORÇADO, PVC, DN 25 MM (3/4"), PARA CIRCUITOS TERMINAIS, INSTALADO EM LAJE - FORNECIMENTO E INSTALAÇÃO. AF_03/2023 | M | 50,0 | = Valor de projeto
2.5.23.2 | CAIXA SEXTAVADA 3" X 3", METÁLICA, INSTALADA EM LAJE - FORNECIMENTO E INSTALAÇÃO. AF_03/2023 | UN | 1,0 | = Valor de projeto
2.5.23.3 | CHAVES DE SERVICO CASA DE BOMBAS/CISTERNA BOMBAS DE SUCCAO | UN | 1,0 | = Valor de projeto
2.5.23.4 | TOMADA BAIXA DE EMBUTIR (1 MÓDULO), 2P+T 10 A, INCLUINDO SUPORTE E PLACA - FORNECIMENTO E INSTALAÇÃO. AF_03/2023 | UN | 5,0 | = Valor de projeto
2.5.23.5 | TOMADA BAIXA DE EMBUTIR (3 MÓDULOS), 2P+T 20 A, INCLUINDO SUPORTE E PLACA - FORNECIMENTO E INSTALAÇÃO. AF_03/2023 | UN | 1,0 | = Valor de projeto
2.5.23.6 | TOMADA TRIPOLAR (3P+T) - 32A/380V | UN | 1,0 | = Valor de projeto
2.5.23.7 | TOMADA TRIPOLAR, MAIS TERRA - 30A/250V | UN | 1,0 | = Valor de projeto
2.5.23.8 | Placa de sinalizacao, fotoluminescente, 30x30 cm, em pvc , com seta indicativa de localização de equipamentos - Placa E13 | un | 2,0 | = /Indicação da voltagem - Tomadas tripolares/
2.5.23.9 | ELETRODUTO FLEXÍVEL CORRUGADO, PEAD, DN 50 (1 1/2"), PARA REDE ENTERRADA DE DISTRIBUIÇÃO DE ENERGIA ELÉTRICA - FORNECIMENTO E INSTALAÇÃO. AF_12/2021 | M | 340,0 | = Valor de projeto
2.5.23.10 | CABO DE COBRE FLEXÍVEL ISOLADO, 2,5 MM², ANTI-CHAMA 0,6/1,0 KV, PARA CIRCUITOS TERMINAIS - FORNECIMENTO E INSTALAÇÃO. AF_03/2023 | M | 350,0 | = Valor de projeto
2.5.23.11 | CABO DE COBRE FLEXÍVEL ISOLADO, 4 MM², ANTI-CHAMA 450/750 V, PARA CIRCUITOS TERMINAIS - FORNECIMENTO E INSTALAÇÃO. AF_03/2023 | M | 350,0 | = Valor de projeto
2.5.23.12 | CABO DE COBRE FLEXÍVEL ISOLADO, 10 MM², ANTI-CHAMA 0,6/1,0 KV, PARA DISTRIBUIÇÃO - FORNECIMENTO E INSTALAÇÃO. AF_12/2015 | M | 425,0 | = Valor de projeto
2.5.23.13 | CABO DE COBRE FLEXÍVEL ISOLADO, 16 MM², ANTI-CHAMA 0,6/1,0 KV, PARA DISTRIBUIÇÃO - FORNECIMENTO E INSTALAÇÃO. AF_12/2015 | M | 425,0 | = Valor de projeto
2.5.23.14 | LUMINÁRIA TIPO PLAFON CIRCULAR, DE SOBREPOR, COM LED DE 12/13 W - FORNECIMENTO E INSTALAÇÃO. AF_03/2022 | UN | 1,0 | = Valor de projeto \interna à casa de máquinas\
2.5.23.15 | INTERRUPTOR SIMPLES (1 MÓDULO) COM 1 TOMADA DE EMBUTIR 2P+T 10 A, INCLUINDO SUPORTE E PLACA - FORNECIMENTO E INSTALAÇÃO. AF_03/2023 | UN | 1,0 | = Valor de projeto
2.5.24 | ILUMINAÇÃO DA FONTE
2.5.24.1 | ELETRODUTO FLEXÍVEL CORRUGADO REFORÇADO, PVC, DN 20 MM (1/2"), PARA CIRCUITOS TERMINAIS, INSTALADO EM LAJE - FORNECIMENTO E INSTALAÇÃO. AF_03/2023 | M | 30,0 | = Valor de projeto
2.5.24.2 | CABO DE COBRE FLEXÍVEL ISOLADO, 1,5 MM², ANTI-CHAMA 0,6/1,0 KV, PARA CIRCUITOS TERMINAIS - FORNECIMENTO E INSTALAÇÃO. AF_03/2023 | M | 25,0 | = Valor de projeto
2.5.24.3 | CABO DE COBRE FLEXÍVEL ISOLADO, 2,5 MM², ANTI-CHAMA 0,6/1,0 KV, PARA CIRCUITOS TERMINAIS - FORNECIMENTO E INSTALAÇÃO. AF_03/2023 | M | 60,0 | = Valor de projeto
2.5.24.4 | KIT ILUMINAÇÃO PISCINA/FONTE ALVENARIA 12LED 9W RGB INOX + COMANDO - FORNECIMENTO E INSTALAÇÃO. AF_02/2020 | UN | 2,0 | = \1 kit para fundo do reservatório + 1 kit para iluminação dos painéis monolíticos decorativos\
2.6 | PORTAL
2.6.1 | EMBASAMENTO E ESTRUTURA
2.6.1.1 | ESCAVAÇÃO MANUAL PARA BLOCO DE COROAMENTO OU SAPATA (INCLUINDO ESCAVAÇÃO PARA COLOCAÇÃO DE FÔRMAS). AF_06/2017 | m³ | 13,2 | = \Fundações de base\ Valor de projeto
2.6.1.2 | FABRICAÇÃO, MONTAGEM E DESMONTAGEM DE FÔRMA PARA SAPATA, EM CHAPA DE MADEIRA COMPENSADA RESINADA, E=17 MM, 4 UTILIZAÇÕES. AF_06/2017 | m² | 5,1 | = 8 x (2 x 1,376 + 2 x 0,6) x 1,25
2.6.1.3 | CONCRETAGEM DE BLOCOS DE COROAMENTO E VIGAS BALDRAME, FCK 30 MPA, COM USO DE JERICA  LANÇAMENTO, ADENSAMENTO E ACABAMENTO. AF_06/2017 | m³ | 18,0 | = 8 x ( 0,8 x 1,72 x 0,8) x 1,5
2.6.1.4 | ARMAÇÃO PARA EXECUÇÃO DE RADIER, PISO DE CONCRETO OU LAJE SOBRE SOLO, COM USO DE TELA Q-196. AF_09/2021 | KG | 170,0 | = = (([2.6.1.2] + 8 x (1,72 x 0,8)) x 1,25) x 3,11
2.6.1.5 | CHAPA DE ACO 3/4"" (149,39kg/m2) 13x30cm PARA REFORCO | M | 7,2 | = \1 ch p/ coluna + 1/2 ch p/ reforço estrutural\
2.6.1.6 | Coluna metálica, em perfis UDC127x50x5,13, diagonais duplas, diversos usos ou composição de pórticos vãos 10,01m a 20,0m,, largura 0,60m, PDmax. 7,00 , pintura 01 demão epoxi fundo óxido ferro + 02 demãos esmalte epoxi branco | m | 96,8 | = 8 x 5,15 + 8 x 6,95
2.6.1.7 | ESCAVAÇÃO MANUAL DE VALA PARA VIGA BALDRAME (INCLUINDO ESCAVAÇÃO PARA COLOCAÇÃO DE FÔRMAS). AF_06/2017 | m³ | 6,2 | = (55,19 x 0,3²) x 1,25
2.6.1.8 | ALVENARIA DE EMBASAMENTO COM BLOCO ESTRUTURAL DE CERÂMICA, DE 14X19X29CM E ARGAMASSA DE ASSENTAMENTO COM PREPARO EM BETONEIRA. AF_05/2020 | m³ | 4,4 | = 3,86 x 1,15
2.6.1.9 | EXECUÇÃO E COMPACTAÇÃO DE ATERRO COM SOLO PREDOMINANTEMENTE ARENOSO - EXCLUSIVE SOLO, ESCAVAÇÃO, CARGA E TRANSPORTE. AF_11/2019 | m³ | 23,2575 | = 18,606 x 1,25
2.6.1.10 | CONTRAPISO ACÚSTICO EM ARGAMASSA TRAÇO 1:4 (CIMENTO E AREIA), PREPARO MECÂNICO COM BETONEIRA 400L, APLICADO EM ÁREAS SECAS, ACABAMENTO NÃO REFORÇADO, ESPESSURA 5CM. AF_07/2021 | m² | 90,35 | = (Abase + 0,3 x Per)x1,15 \Valor de projeto\
2.6.1.11 | PINTURA DE PISO COM TINTA ACRÍLICA, APLICAÇÃO MANUAL, 3 DEMÃOS, INCLUSO FUNDO PREPARADOR. AF_05/2021 | m² | 78,58 | = Valor de projeto
2.6.1.12 | PINTURA C/ TINTA EPOXI EM ESTRUTURA DE AÇO CARBONO 50 MICRA C/REVÓLVER | m² | 40,0 | = 96,8 x 0,454
2.6.1.13 | SOLDA DE TOPO EM CHAPA/PERFIL/TUBO DE AÇO CHANFRADO, ESPESSURA=3/4 | M | 10,5 | = 0,454 * 8 *2 * 2
2.6.2 | JARDINS SUSPENSOS
2.6.2.1 | Terça metálica, em perfil UDC127x50x5,13, p/ uso em coberturas de pórticos diversos vãos, pintura 01 demão epoxi fundo óxido ferro + 02 demãos esmalte epoxi branco | m | 27,5 | = ((4,3124 + 4,3238) x 2 + (4,452 + 4,49)) x 1,05
2.6.2.2 | Perfil u dobrado de chapa udc simples- 100 x 50 x 3 mm com solda | m | 27,02 | = ((4,1316 + 4,2) + (4,2776 + 4,43) + (4,2575 + 4,44)) x 1,05
2.6.2.3 | CHAPA DE ACO 1/4"" (49,797 Kg/m2) | KG | 1.376,6 | = (14,953 + 10,669 + 20,2) x 49,797
2.6.2.4 | IMPERMEABILIZAÇÃO DE CALHA, VIGA-CALHA, JARDINEIRA C/MANTA ASFÁLTICA .AUTO-ADESIVA | m² | 56,0 | = 44,85 x 1,25
2.6.2.5 | Aterro com argila para jardim (paisagismo) | m³ | 9,4 | = (2,62 + 4,914) x 1,25
2.6.2.6 | ARBUSTOS ORNAMENTAIS PENDENTES | UN | 15,0 | = Valor de projeto
2.6.3 | FECHAMENTOS E INSTALAÇÕES
2.6.3.1 | Fornecimento e instalação de brise metálico de alumínio, ref. B57, branco nieve 7000, da Hunter Douglas ou similar | m² | 97,2 | = 7,29 x 8 + 4,86 x 8
2.6.3.2 | FORRO METALICO EXTERNO SOB ESTRUTURA METALICA | m² | 25,622 | = 14,953 + 10,669
2.6.3.3 | PINTURA C/ TINTA EPOXI EM ESTRUTURA DE AÇO CARBONO 50 MICRA C/REVÓLVER | m² | 58,0 | = (25,622 + 20,2) x 1,25
2.6.3.4 | CONDULETE ALUMINIO MULTIPLO X 2"" COM KIT DE VEDACAO IP54 | UN | 10,0 | = Valor de projeto
2.6.3.5 | ELETRODUTO FLEXÍVEL CORRUGADO REFORÇADO, PVC, DN 25 MM (3/4"), PARA CIRCUITOS TERMINAIS, INSTALADO EM FORRO - FORNECIMENTO E INSTALAÇÃO. AF_03/2023 | M | 30,0 | = ~ 18 x 1,5
2.6.3.6 | TUBO, PVC, SOLDÁVEL, DN 25MM, INSTALADO EM PRUMADA DE ÁGUA - FORNECIMENTO E INSTALAÇÃO. AF_06/2022 | M | 34,5 | = (5,4 + 5 + 2 x (3,6 + 5)) x 1,25
2.6.3.7 | CURVA 90 GRAUS, PVC, SOLDÁVEL, DN 25MM, INSTALADO EM PRUMADA DE ÁGUA - FORNECIMENTO E INSTALAÇÃO. AF_06/2022 | UN | 9,0 | = Valor de projeto
2.6.3.8 | TE, PVC, SOLDÁVEL, DN 32MM, INSTALADO EM RAMAL DE DISTRIBUIÇÃO DE ÁGUA - FORNECIMENTO E INSTALAÇÃO. AF_06/2022 | UN | 2,0 | = Valor de projeto
2.6.3.9 | (COMPOSIÇÃO REPRESENTATIVA) DO SERVIÇO DE INSTALAÇÃO TUBOS DE PVC, SOLDÁVEL, ÁGUA FRIA, DN 32 MM (INSTALADO EM RAMAL, SUB-RAMAL, RAMAL DE DISTRIBUIÇÃO OU PRUMADA), INCLUSIVE CONEXÕES, CORTES E FIXAÇÕES, PARA PRÉDIOS. AF_10/2015 | M | 5,0 | = Valor de projeto
2.6.3.10 | CONJUNTO HIDRÁULICO PARA INSTALAÇÃO DE BOMBA EM AÇO ROSCÁVEL, DN SUCÇÃO 32 (1 1/4) E DN RECALQUE 25 (1), PARA EDIFICAÇÃO ATÉ 4 PAVIMENTOS  FORNECIMENTO E INSTALAÇÃO. AF_06/2016 | UN | 1,0 | = = [2.6.3.11]
2.6.3.11 | BOMBA CENTRIFUGA SCHNEIDER BC-98 1/3 CV 220V MONOFASICA | UN | 1,0 | = Valor de projeto \Irrigação\
2.6.3.12 | CHAVES DE SERVICO CASA DE BOMBAS/CISTERNA BOMBAS DE SUCCAO | UN | 1,0 | = = [2.6.3.11]
2.6.3.13 | Joelho com rosca 28mm, para mangueira perfurada, da santeno ou similar | un | 3,0 | = Valor de projeto
2.6.3.14 | Fornecimento de mangueira em polietileno linear de baixa densidade, perfurada a raio laser, para irrigação, com ø=28mm, ref. I100/15, da Santeno ou similar | m | 25,0 | = 7,15 + 5,65 x 2
2.6.3.15 | BUCHA DE REDUÇÃO, CURTA, PVC, SOLDÁVEL, DN 32 X 25 MM, INSTALADO EM PRUMADA DE ÁGUA - FORNECIMENTO E INSTALAÇÃO. AF_06/2022 | UN | 2,0 | = Valor de projeto
2.6.4 | ILUMINAÇÃO DO PORTAL
2.6.4.1 | REFLETOR LED RGB 50W - FORNECIMENTO E INSTALAÇÃO. AF_02/2020 | UN | 8,0 | = 2 un x 4 torres
2.6.4.2 | REFLETOR 100W LED LINEAR BLINDADO A PROVA D | UN | 2,0 | = \Iluminação externa da praça\
2.6.4.3 | CHAVES DE SERVICO/ILUMINACAO COMUM EM EDIFICACAO | UN | 1,0 | = Valor de projeto
2.6.4.4 | RELÉ FOTOELÉTRICO PARA COMANDO DE ILUMINAÇÃO EXTERNA 1000 W - FORNECIMENTO E INSTALAÇÃO. AF_08/2020 | UN | 1,0 | = = [2.6.4.3]
2.7 | PAVILHÃO
2.7.1 | ESCAVAÇÃO MANUAL DE VALA PARA VIGA BALDRAME (INCLUINDO ESCAVAÇÃO PARA COLOCAÇÃO DE FÔRMAS). AF_06/2017 | m³ | 4,5 | = 36 x 0,6 x 0,2
2.7.2 | ALVENARIA DE EMBASAMENTO COM BLOCO ESTRUTURAL DE CERÂMICA, DE 14X19X29CM E ARGAMASSA DE ASSENTAMENTO COM PREPARO EM BETONEIRA. AF_05/2020 | m³ | 2,625 | = (0,35 x 30 x 0,14 + 0,5 x 16 x 0,14) x 1,25
2.7.3 | EXECUÇÃO E COMPACTAÇÃO DE ATERRO COM SOLO PREDOMINANTEMENTE ARENOSO - EXCLUSIVE SOLO, ESCAVAÇÃO, CARGA E TRANSPORTE. AF_11/2019 | m³ | 8,25 | = 1,35 + 4,5 + (0,1 x 4 x 6)
2.7.4 | CONTRAPISO EM ARGAMASSA TRAÇO 1:4 (CIMENTO E AREIA), PREPARO MECÂNICO COM BETONEIRA 400L, APLICADO EM ÁREAS SECAS, ACABAMENTO NÃO REFORÇADO, ESPESSURA 5CM. AF_07/2021 | m² | 30,36 | = ((6 x 4) + (36 x 0,15)) x 1,10
2.7.5 | REVESTIMENTO CERÂMICO PARA PISO COM PLACAS TIPO PORCELANATO DE DIMENSÕES 45X45 CM APLICADA EM AMBIENTES DE ÁREA MAIOR QUE 10 M². AF_02/2023_PE | m² | 30,36 | = = [2.7.4]
2.7.6 | MASTRO BANDEIRA ACO CONICO ALTURA 7,0m | UN | 3,0 | = Valor de projeto
2.7.7 | LUMINÁRIA TIPO BALIZADOR DE EMBUTIR COM SOQUETE E-27 PARA LÂMPADA FLUORESCENTE ELETRÔNICA COMPACTA DE 9W | UN | 8,0 | = Valor de projeto
2.7.8 | ELETRODUTO FLEXÍVEL CORRUGADO REFORÇADO, PVC, DN 20 MM (1/2"), PARA CIRCUITOS TERMINAIS, INSTALADO EM LAJE - FORNECIMENTO E INSTALAÇÃO. AF_03/2023 | M | 12,55 | = (10,4095 + 1,0) x 1,10
2.7.9 | CABO DE COBRE FLEXÍVEL ISOLADO, 1,5 MM², ANTI-CHAMA 450/750 V, PARA CIRCUITOS TERMINAIS - FORNECIMENTO E INSTALAÇÃO. AF_03/2023 | M | 22,9 | = (10,4095 x 2) x 1,05
2.7.10 | CABO DE COBRE FLEXÍVEL ISOLADO, 2,5 MM², ANTI-CHAMA 0,6/1,0 KV, PARA CIRCUITOS TERMINAIS - FORNECIMENTO E INSTALAÇÃO. AF_03/2023 | M | 65,35 | = (29,6943 x 2) x 1,10
2.8 | PRAÇA DE MOTOTAXISTAS
2.8.1 | ESTRUTURA DE PROTEÇÃO
2.8.1.1 | CONCRETO FCK = 25MPA, TRAÇO 1:2,3:2,7 (EM MASSA SECA DE CIMENTO/ AREIA MÉDIA/ BRITA 1) - PREPARO MECÂNICO COM BETONEIRA 400 L. AF_05/2021 | m³ | 0,29 | = (0,6 x 0,6 x 0,4) x 2
2.8.1.2 | TUBO ACO GALVANIZADO COM COSTURA, CLASSE MEDIA, DN 4", E = 4,50* MM, PESO 12,10* KG/M (NBR 5580) | M | 10,41 | = (2,45 + 2,28) x 2 x 1,10
2.8.1.3 | CANTONEIRA ACO ABAS IGUAIS (QUALQUER BITOLA), ESPESSURA ENTRE 1/8" E 1/4" | KG | 137,29 | = (6,1 x 2 + 2,46 x 2) x 7,29 \kg/m\ x 1,10
2.8.1.4 | PERFIL "U" EM CHAPA ACO DOBRADA, E = 3,04 MM, H = 20 CM, ABAS = 5 CM (4,47 KG/M) | KG | 48,37 | = (2,46 x 4,0) x 1,10
2.8.1.5 | TELHA METALICA SANDUICHE EPS 30mm TR40 0,98x6m GALVALUME BRANCO (5,88m2) | m² | 15,0 | = 6,10 x 2,46
2.8.1.6 | CHAPA DE ACO FINA A QUENTE BITOLA MSG 3/16 ", E = 4,75 MM (38,00 KG/M2) | KG | 21,43 | = ((0,2 x 0,3) x 2 + (3,14 x 0,25²) x 2) x 1,10
2.8.1.7 | PARAFUSO FRANCES ZINCADO, DIAMETRO 1/2'', COMPRIMENTO 2'', COM PORCA E ARRUELA | UN | 12,0 | = Valor de projeto
2.8.1.8 | PINTURA COM TINTA ALQUÍDICA DE FUNDO (TIPO ZARCÃO) APLICADA A ROLO OU PINCEL SOBRE PERFIL METÁLICO EXECUTADO EM FÁBRICA (POR DEMÃO). AF_01/2020 | m² | 15,0 | = = [2.8.1.5]
2.8.1.9 | PINTURA A OLEO, 2 DEMAOS | m² | 15,0 | = = [2.8.1.5]
2.8.1.10 | SOLDA DE TOPO EM CHAPA/PERFIL/TUBO DE AÇO CHANFRADO, ESPESSURA=1/4''. AF_06/2018 | M | 10,0 | =
2.8.1.11 | SERRALHEIRO (HORISTA) | H | 50,0 | =
2.8.1.12 | AJUDANTE DE SERRALHEIRO (HORISTA) | H | 50,0 | =
2.8.2 | INSTALAÇÕES ELÉTRICAS
2.8.2.1 | ELETRODUTO FLEXÍVEL CORRUGADO REFORÇADO, PVC, DN 20 MM (1/2"), PARA CIRCUITOS TERMINAIS, INSTALADO EM PAREDE - FORNECIMENTO E INSTALAÇÃO. AF_03/2023 | M | 3,0 | = Valor de projeto
2.8.2.2 | CAIXA ENTERRADA ELÉTRICA RETANGULAR, EM CONCRETO PRÉ-MOLDADO, FUNDO COM BRITA, DIMENSÕES INTERNAS: 0,3X0,3X0,3 M. AF_12/2020 | UN | 1,0 | = Valor de projeto
2.8.2.3 | ELETRODUTO FLEXÍVEL CORRUGADO, PEAD, DN 50 (1 1/2"), PARA REDE ENTERRADA DE DISTRIBUIÇÃO DE ENERGIA ELÉTRICA - FORNECIMENTO E INSTALAÇÃO. AF_12/2021 | M | 10,0 | = Valor de projeto
2.8.2.4 | CABO DE COBRE FLEXÍVEL ISOLADO, 2,5 MM², ANTI-CHAMA 0,6/1,0 KV, PARA CIRCUITOS TERMINAIS - FORNECIMENTO E INSTALAÇÃO. AF_03/2023 | M | 30,0 | = Valor de projeto
2.8.2.5 | LUMINARIA - PERFIL LED EMBUTIR SLIM 2M P/ FITA LED COMPLETA | UN | 1,0 | = Valor de projeto
2.9 | INFRAESTRUTURA DE INSTALAÇÕES
2.9.1 | INSTALAÇÕES HIDROSSANITÁRIAS
2.9.1.1 | CAIXA D´ÁGUA EM POLIETILENO, 1000 LITROS (INCLUSOS TUBOS, CONEXÕES E TORNEIRA DE BÓIA) - FORNECIMENTO E INSTALAÇÃO. AF_06/2021- POSICIONADA SOBRE O QUIOSQUE 03 | UN | 1,0 | = Valor de projeto \Instalação sobre quiosque 0,3\
2.9.1.2 | REGISTRO DE GAVETA BRUTO, LATÃO, ROSCÁVEL, 3/4" - FORNECIMENTO E INSTALAÇÃO. AF_08/2021 | UN | 5,0 | = Valor de projeto
2.9.1.3 | TUBO, PVC, SOLDÁVEL, DN 25MM, INSTALADO EM RAMAL DE DISTRIBUIÇÃO DE ÁGUA - FORNECIMENTO E INSTALAÇÃO. AF_06/2022 | M | 290,0 | = Valor de projeto
2.9.1.4 | CURVA 90 GRAUS, PVC, SOLDÁVEL, DN 25MM, INSTALADO EM PRUMADA DE ÁGUA - FORNECIMENTO E INSTALAÇÃO. AF_06/2022 | UN | 10,0 | = Valor de projeto
2.9.1.5 | TE, PVC, SOLDÁVEL, DN 25MM, INSTALADO EM RAMAL OU SUB-RAMAL DE ÁGUA - FORNECIMENTO E INSTALAÇÃO. AF_06/2022 | UN | 10,0 | = Valor de projeto
2.9.1.6 | Joelho com rosca 28mm, para mangueira perfurada, da santeno ou similar | un | 22,0 | = Valor de projeto
2.9.1.7 | Fornecimento de mangueira em polietileno linear de baixa densidade, perfurada a raio laser, para irrigação, com ø=28mm, ref. I100/15, da Santeno ou similar | m | 100,0 | = \Irrigação dos canteiros\
2.9.2 | INSTALAÇÕES ELÉTRICAS
2.9.2.1 | QUADRO DE DISTRIBUIÇÃO DE ENERGIA EM CHAPA DE AÇO GALVANIZADO, DE EMBUTIR, COM BARRAMENTO TRIFÁSICO, PARA 12 DISJUNTORES DIN 100A - FORNECIMENTO E INSTALAÇÃO. AF_10/2020 | UN | 1,0 | = Valor de projeto
2.9.2.2 | ELETRODUTO FLEXÍVEL CORRUGADO, PEAD, DN 50 (1 1/2"), PARA REDE ENTERRADA DE DISTRIBUIÇÃO DE ENERGIA ELÉTRICA - FORNECIMENTO E INSTALAÇÃO. AF_12/2021 | M | 202,8 | = Valor de projeto
2.9.2.3 | CAIXA ENTERRADA ELÉTRICA RETANGULAR, EM CONCRETO PRÉ-MOLDADO, FUNDO COM BRITA, DIMENSÕES INTERNAS: 0,3X0,3X0,3 M. AF_12/2020 | UN | 7,0 | = Valor de projeto
2.10 | SISTEMAS E ILUMINAÇÃO GERAL
2.10.1 | POSTE METÁLICO CÔNICO RETO FLANGEADO H=10.0m P/02 LUMINÁRIAS DECORATIVAS | UN | 6,0 | = Valor de projeto
2.10.2 | RELÉ FOTOELÉTRICO PARA COMANDO DE ILUMINAÇÃO EXTERNA 1000 W - FORNECIMENTO E INSTALAÇÃO. AF_08/2020 | UN | 6,0 | = = [2.10.1]
|  |  | Total sem BDI |  | 1231519.74
|  |  | Total do BDI |  | 250361.85
|  |  | Total Geral |  | 1481881.59
_______________________________________________________________ Thiago Igor de Medeiros Setor de Engenharia
_______________________________________________________________ Antônio César de Lira Nóbrega Secretário Municipal de Serviços Urbanos

## CRONOGRAMA
| Obra | Bancos | B.D.I. |  | Encargos Sociais
| REFORMAS DAS PRAÇAS PRESIDENTE EPITÁCIO PESSOA (DO RELÓGIO) E ALCINDO LEITE | SINAPI - 06/2023 - Paraíba SBC - 07/2023 - Paraíba ORSE - 05/2023 - Sergipe SEINFRA - 027 - Ceará | 20,34% |  | Desonerado: 0,00%
Cronograma Físico e Financeiro
Item | Descrição | Total Por Etapa | 30 DIAS | 60 DIAS | 90 DIAS | 120 DIAS
1 | PRAÇA PRESIDENTE EPITRÁCIO PESSOA (DO RELÓGIO)- ETAPA 01 | 100,00% 794.307,08 | 8,76% 69.612,69 | 32,49% 258.107,43 | 32,84% 260.835,76 | 25,90% 205.751,20
1.1 | SERVIÇOS PRELIMINARES | 100,00% 27.139,33 | 100,00% 27.139,33
1.2 | MOVIMENTO DE TERRA | 100,00% 5.941,84 | 100,00% 5.941,84
1.3 | PAVIMENTAÇÃO | 100,00% 65.756,96 | 10,00% 6.575,70 | 40,00% 26.302,78 | 40,00% 26.302,78 | 10,00% 6.575,70
1.4 | QUIOSQUES | 100,00% 272.564,52 | 10,00% 27.256,45 | 40,00% 109.025,81 | 40,00% 109.025,81 | 10,00% 27.256,45
1.5 | MONUMENTO DO RELÓGIO | 100,00% 193.262,14 |  | 30,00% 57.978,64 | 30,00% 57.978,64 | 40,00% 77.304,86
1.6 | PRAÇAS DE ALIMENTAÇÃO | 100,00% 189.006,93 |  | 30,00% 56.702,08 | 30,00% 56.702,08 | 40,00% 75.602,77
1.7 | INFRAESTRUTURA E INSTALAÇÕES | 100,00% 26.993,72 | 10,00% 2.699,37 | 30,00% 8.098,12 | 30,00% 8.098,12 | 30,00% 8.098,12
1.8 | ILUMINAÇÃO GERAL | 100,00% 13.641,64 |  |  | 20,00% 2.728,33 | 80,00% 10.913,31
2 | PRAÇA ALCINDO LEITE - ETAPA 02 | 100,00% 687.574,51 | 10,69% 73.534,67 | 30,35% 208.709,04 | 37,58% 258.372,81 | 21,37% 146.957,99
2.1 | SERVIÇOS PRELIMINARES | 100,00% 34.154,87 | 100,00% 34.154,87
2.2 | MOVIMENTO DE TERRA | 100,00% 8.432,46 | 100,00% 8.432,46
2.3 | PAVIMENTAÇÃO | 100,00% 95.432,16 | 10,00% 9.543,22 | 40,00% 38.172,86 | 40,00% 38.172,86 | 10,00% 9.543,22
2.4 | BANCOS E CANTEIROS | 100,00% 51.423,16 |  | 30,00% 15.426,95 | 50,00% 25.711,58 | 20,00% 10.284,63
2.5 | FONTE PRINCIPAL | 100,00% 214.041,20 | 10,00% 21.404,12 | 40,00% 85.616,48 | 30,00% 64.212,36 | 20,00% 42.808,24
2.6 | PORTAL | 100,00% 231.642,50 |  | 30,00% 69.492,75 | 50,00% 115.821,25 | 20,00% 46.328,50
2.7 | PAVILHÃO | 100,00% 19.526,84 |  |  | 20,00% 3.905,37 | 80,00% 15.621,47
2.8 | PRAÇA DE MOTOTAXISTAS | 100,00% 12.875,80 |  |  | 20,00% 2.575,16 | 80,00% 10.300,64
2.9 | INFRAESTRUTURA DE INSTALAÇÕES | 100,00% 9.802,86 |  |  | 50,00% 4.901,43 | 50,00% 4.901,43
2.10 | SISTEMAS E ILUMINAÇÃO GERAL | 100,00% 10.242,66 |  |  | 30,00% 3.072,80 | 70,00% 7.169,86
Porcentagem |  |  | 9,66% | 31,5% | 35,04% | 23,8%
Custo |  |  | 143.147,36 | 466.816,47 | 519.208,57 | 352.709,20
Porcentagem Acumulado |  |  | 9,66% | 41,16% | 76,2% | 100,0%
Custo Acumulado |  |  | 143.147,35 | 609.963,82 | 1.129.172,39 | 1.481.881,59
Observação:
As Etapas 01 e 02 irão receber ordens de serviços independentes e serão realizadas individualmente em quatro meses distintos ou concomitentemente de acordo com a ordem de serviço emitida para cada etapa.
_______________________________________________________________ Thiago Igor de Medeiros Setor de Engenharia
_______________________________________________________________ Antônio César de Lira Nóbrega Secretário Municipal de Serviços Urbanos

## COMPOSIÇÕES
|  | Composições Analíticas com Preço Unitário |  | Bancos |  | B.D.I. |  | Encargos Sociais
|  | REFORMAS DAS PRAÇAS PRESIDENTE EPITÁCIO PESSOA (DO RELÓGIO) E ALCINDO LEITE |  | SINAPI - 06/2023 - Paraíba SBC - 07/2023 - Paraíba ORSE - 05/2023 - Sergipe SEINFRA - 027 - Ceará |  | 20,34% |  | Desonerado: 0,00%
Composições Analíticas com Preço Unitário
Composições Principais
1.5.1.22.19 | Código | Banco | Descrição | Tipo |  | Und | Quant. | Valor Unit | Total
Composição | COT CASCATC | Próprio | BICO GEISER 38MM ENTRADA ROSCA 1/2 BSP - SODRAMAR - FORNECIMENTO E INSTALAÇÃO. AF_10/2020 | INHI - INSTALAÇÕES HIDROS SANITÁRIAS |  | UN | 1 | 187.56 | 187.56
Composição Auxiliar | 88248 | SINAPI | AUXILIAR DE ENCANADOR OU BOMBEIRO HIDRÁULICO COM ENCARGOS COMPLEMENTARES | SEDI - SERVIÇOS DIVERSOS |  | H | 0.299 | 15.56 | 4.65
Composição Auxiliar | 88267 | SINAPI | ENCANADOR OU BOMBEIRO HIDRÁULICO COM ENCARGOS COMPLEMENTARES | SEDI - SERVIÇOS DIVERSOS |  | H | 0.299 | 19.68 | 5.88
Insumo | 02.702.01 | Próprio | BICO GEISER 38MM ENTRADA ROSCA 1/2 BSP - SODRAMAR | Equipamento |  | UN | 1 | 177.03 | 177.03
|  |  |  | MO sem LS => | 8.33 | LS => | 0 | MO com LS => | 8.33
|  |  |  | Valor do BDI => | 38.14 |  | Valor com BDI => |  | 225.7
Observação
1.5.3.1 | Código | Banco | Descrição | Tipo |  | Und | Quant. | Valor Unit | Total
Composição | CPU015 | Próprio | RELOGIO DIGITAL | 67 |  | UN | 1 | 4022.16 | 4022.16
Composição Auxiliar | 88264 | SINAPI | ELETRICISTA COM ENCARGOS COMPLEMENTARES | SEDI - SERVIÇOS DIVERSOS |  | H | 6.24 | 20.96 | 130.79
Composição Auxiliar | 88247 | SINAPI | AUXILIAR DE ELETRICISTA COM ENCARGOS COMPLEMENTARES | SEDI - SERVIÇOS DIVERSOS |  | H | 9.375 | 16.68 | 156.37
Insumo | COT005 | Próprio | RELÓGIO PAINEL DE LED, LETREIRO DIGITAL 135CM X 71CM ALTO BRILHO - USO EXTERNO | Equipamento |  | U | 1 | 3735 | 3735
|  |  |  | MO sem LS => | 219.23 | LS => | 0 | MO com LS => | 219.23
|  |  |  | Valor do BDI => | 818.1 |  | Valor com BDI => |  | 4840.26
1.5.3.10 | Código | Banco | Descrição | Tipo |  | Und | Quant. | Valor Unit | Total
Composição | CPU016 | Próprio | KIT ILUMINAÇÃO PISCINA/FONTE ALVENARIA 12LED 9W RGB INOX + COMANDO - FORNECIMENTO E INSTALAÇÃO. AF_02/2020 | INEL - INSTALAÇÃO ELÉTRICA/ELETRIFICAÇÃO E ILUMINAÇÃO EXTERNA |  | UN | 1 | 1880 | 1880
Composição Auxiliar | 88247 | SINAPI | AUXILIAR DE ELETRICISTA COM ENCARGOS COMPLEMENTARES | SEDI - SERVIÇOS DIVERSOS |  | H | 0.0748 | 16.68 | 1.24
Composição Auxiliar | 88264 | SINAPI | ELETRICISTA COM ENCARGOS COMPLEMENTARES | SEDI - SERVIÇOS DIVERSOS |  | H | 0.1795 | 20.96 | 3.76
Insumo | COT006 | Próprio | KIT ILUMINAÇÃO PISCINA/FONTE ALVENARIA 12LED 9W RGB INOX + COMANDO | Equipamento |  | UN | 1 | 1875 | 1875
|  |  |  | MO sem LS => | 3.9 | LS => | 0 | MO com LS => | 3.9
|  |  |  | Valor do BDI => | 382.39 |  | Valor com BDI => |  | 2262.39
1.5.3.11 | Código | Banco | Descrição | Tipo |  | Und | Quant. | Valor Unit | Total
Composição | CPU017 | Próprio | REFLETOR LED RGB 50W - FORNECIMENTO E INSTALAÇÃO. AF_02/2020 | INEL - INSTALAÇÃO ELÉTRICA/ELETRIFICAÇÃO E ILUMINAÇÃO EXTERNA |  | UN | 1 | 312.3 | 312.3
Composição Auxiliar | 88247 | SINAPI | AUXILIAR DE ELETRICISTA COM ENCARGOS COMPLEMENTARES | SEDI - SERVIÇOS DIVERSOS |  | H | 0.0748 | 16.68 | 1.24
Composição Auxiliar | 88264 | SINAPI | ELETRICISTA COM ENCARGOS COMPLEMENTARES | SEDI - SERVIÇOS DIVERSOS |  | H | 0.1795 | 20.96 | 3.76
Insumo | COT007 | Próprio | REFLETOR LED RGB 50W - COM MEMÓRIA - Potência: 50W - Luminosidade: 3750LM - Dimensões: 285mm X 233mm X 135mm - Carcaça: Aluminio Cor Preto - Certificação: CE - Ângulo: 120º - A prova d'água: IP65 - Voltagem: AC 90-240V (bi-volt) - Vida útil Estimada: Aproximadamente 30.000 horas (LED) - Cor luz: RGB - 16 tons diferentes sendo 4 Cores Principais (azul vermelho verde e branco) - Itens Inclusos: Refletor e Controle Remoto | Equipamento |  | UN | 1 | 307.3 | 307.3
|  |  |  | MO sem LS => | 3.9 | LS => | 0 | MO com LS => | 3.9
|  |  |  | Valor do BDI => | 63.52 |  | Valor com BDI => |  | 375.82
1.5.3.12 | Código | Banco | Descrição | Tipo |  | Und | Quant. | Valor Unit | Total
Composição | CPU018 | Próprio | REFLETOR LED RGB 10W - FORNECIMENTO E INSTALAÇÃO. AF_02/2020 | INEL - INSTALAÇÃO ELÉTRICA/ELETRIFICAÇÃO E ILUMINAÇÃO EXTERNA |  | UN | 1 | 312.3 | 312.3
Composição Auxiliar | 88247 | SINAPI | AUXILIAR DE ELETRICISTA COM ENCARGOS COMPLEMENTARES | SEDI - SERVIÇOS DIVERSOS |  | H | 0.0748 | 16.68 | 1.24
Composição Auxiliar | 88264 | SINAPI | ELETRICISTA COM ENCARGOS COMPLEMENTARES | SEDI - SERVIÇOS DIVERSOS |  | H | 0.1795 | 20.96 | 3.76
Insumo | COT008 | Próprio | REFLETOR LED RGB 50W - COM MEMÓRIA - Potência: 50W - Luminosidade: 3750LM - Dimensões: 285mm X 233mm X 135mm - Carcaça: Aluminio Cor Preto - Certificação: CE - Ângulo: 120º - A prova d'água: IP65 - Voltagem: AC 90-240V (bi-volt) - Vida útil Estimada: Aproximadamente 30.000 horas (LED) - Cor luz: RGB - 16 tons diferentes sendo 4 Cores Principais (azul vermelho verde e branco) - Itens Inclusos: Refletor e Controle Remoto | Equipamento |  | UN | 1 | 307.3 | 307.3
|  |  |  | MO sem LS => | 3.9 | LS => | 0 | MO com LS => | 3.9
|  |  |  | Valor do BDI => | 63.52 |  | Valor com BDI => |  | 375.82
1.6.2.7 | Código | Banco | Descrição | Tipo |  | Und | Quant. | Valor Unit | Total
Composição | CPU018 | Próprio | REFLETOR LED RGB 10W - FORNECIMENTO E INSTALAÇÃO. AF_02/2020 | INEL - INSTALAÇÃO ELÉTRICA/ELETRIFICAÇÃO E ILUMINAÇÃO EXTERNA |  | UN | 1 | 312.3 | 312.3
Composição Auxiliar | 88247 | SINAPI | AUXILIAR DE ELETRICISTA COM ENCARGOS COMPLEMENTARES | SEDI - SERVIÇOS DIVERSOS |  | H | 0.0748 | 16.68 | 1.24
Composição Auxiliar | 88264 | SINAPI | ELETRICISTA COM ENCARGOS COMPLEMENTARES | SEDI - SERVIÇOS DIVERSOS |  | H | 0.1795 | 20.96 | 3.76
Insumo | COT008 | Próprio | REFLETOR LED RGB 50W - COM MEMÓRIA - Potência: 50W - Luminosidade: 3750LM - Dimensões: 285mm X 233mm X 135mm - Carcaça: Aluminio Cor Preto - Certificação: CE - Ângulo: 120º - A prova d'água: IP65 - Voltagem: AC 90-240V (bi-volt) - Vida útil Estimada: Aproximadamente 30.000 horas (LED) - Cor luz: RGB - 16 tons diferentes sendo 4 Cores Principais (azul vermelho verde e branco) - Itens Inclusos: Refletor e Controle Remoto | Equipamento |  | UN | 1 | 307.3 | 307.3
|  |  |  | MO sem LS => | 3.9 | LS => | 0 | MO com LS => | 3.9
|  |  |  | Valor do BDI => | 63.52 |  | Valor com BDI => |  | 375.82
2.5.22.1 | Código | Banco | Descrição | Tipo |  | Und | Quant. | Valor Unit | Total
Composição | COT CASCATA | Próprio | CASCATA DE EMBUTIR TETO EFEITO CHUVA 2MT LED + CONTROLADORA | 135 |  | un | 1 | 3554.82 | 3554.82
Composição Auxiliar | 10549 | ORSE | Encargos Complementares - Servente | Provisórios |  | h | 1 | 3.77 | 3.77
Composição Auxiliar | 10552 | ORSE | Encargos Complementares - Eletricista | Provisórios |  | h | 1 | 3.61 | 3.61
Composição Auxiliar | 10554 | ORSE | Encargos Complementares - Encanador | Provisórios |  | h | 1 | 3.69 | 3.69
Insumo | 981 | ORSE | Fita veda rosca 18mm m | Material |  | m | 0.84 | 0.22 | 0.18
Insumo | 00002436 | SINAPI | ELETRICISTA (HORISTA) | Mão de Obra |  | H | 1 | 15.99 | 15.99
Insumo | 00002696 | SINAPI | ENCANADOR OU BOMBEIRO HIDRAULICO (HORISTA) | Mão de Obra |  | H | 1 | 15.71 | 15.71
Insumo | 00006111 | SINAPI | SERVENTE DE OBRAS | Mão de Obra |  | H | 1 | 11.87 | 11.87
Insumo | 02.702.00 | Próprio | Cascata De Embutir Teto Efeito Chuva 2mt Led + Controladora | Equipamento |  | U | 1 | 3500 | 3500
|  |  |  | MO sem LS => | 43.57 | LS => | 0 | MO com LS => | 43.57
|  |  |  | Valor do BDI => | 723.05 |  | Valor com BDI => |  | 4277.87
Observação
2.5.24.4 | Código | Banco | Descrição | Tipo |  | Und | Quant. | Valor Unit | Total
Composição | CPU016 | Próprio | KIT ILUMINAÇÃO PISCINA/FONTE ALVENARIA 12LED 9W RGB INOX + COMANDO - FORNECIMENTO E INSTALAÇÃO. AF_02/2020 | INEL - INSTALAÇÃO ELÉTRICA/ELETRIFICAÇÃO E ILUMINAÇÃO EXTERNA |  | UN | 1 | 1880 | 1880
Composição Auxiliar | 88247 | SINAPI | AUXILIAR DE ELETRICISTA COM ENCARGOS COMPLEMENTARES | SEDI - SERVIÇOS DIVERSOS |  | H | 0.0748 | 16.68 | 1.24
Composição Auxiliar | 88264 | SINAPI | ELETRICISTA COM ENCARGOS COMPLEMENTARES | SEDI - SERVIÇOS DIVERSOS |  | H | 0.1795 | 20.96 | 3.76
Insumo | COT006 | Próprio | KIT ILUMINAÇÃO PISCINA/FONTE ALVENARIA 12LED 9W RGB INOX + COMANDO | Equipamento |  | UN | 1 | 1875 | 1875
|  |  |  | MO sem LS => | 3.9 | LS => | 0 | MO com LS => | 3.9
|  |  |  | Valor do BDI => | 382.39 |  | Valor com BDI => |  | 2262.39
2.6.4.1 | Código | Banco | Descrição | Tipo |  | Und | Quant. | Valor Unit | Total
Composição | CPU017 | Próprio | REFLETOR LED RGB 50W - FORNECIMENTO E INSTALAÇÃO. AF_02/2020 | INEL - INSTALAÇÃO ELÉTRICA/ELETRIFICAÇÃO E ILUMINAÇÃO EXTERNA |  | UN | 1 | 312.3 | 312.3
Composição Auxiliar | 88247 | SINAPI | AUXILIAR DE ELETRICISTA COM ENCARGOS COMPLEMENTARES | SEDI - SERVIÇOS DIVERSOS |  | H | 0.0748 | 16.68 | 1.24
Composição Auxiliar | 88264 | SINAPI | ELETRICISTA COM ENCARGOS COMPLEMENTARES | SEDI - SERVIÇOS DIVERSOS |  | H | 0.1795 | 20.96 | 3.76
Insumo | COT007 | Próprio | REFLETOR LED RGB 50W - COM MEMÓRIA - Potência: 50W - Luminosidade: 3750LM - Dimensões: 285mm X 233mm X 135mm - Carcaça: Aluminio Cor Preto - Certificação: CE - Ângulo: 120º - A prova d'água: IP65 - Voltagem: AC 90-240V (bi-volt) - Vida útil Estimada: Aproximadamente 30.000 horas (LED) - Cor luz: RGB - 16 tons diferentes sendo 4 Cores Principais (azul vermelho verde e branco) - Itens Inclusos: Refletor e Controle Remoto | Equipamento |  | UN | 1 | 307.3 | 307.3
|  |  |  | MO sem LS => | 3.9 | LS => | 0 | MO com LS => | 3.9
|  |  |  | Valor do BDI => | 63.52 |  | Valor com BDI => |  | 375.82
Composições Auxiliares
[5 empty] | Total sem BDI |  | 1231519.74
[5 empty] | Total do BDI |  | 250361.85
[5 empty] | Total Geral |  | 1481881.59
_______________________________________________________________ Thiago Igor de Medeiros Setor de Engenharia
_______________________________________________________________ Antônio César de Lira Nóbrega Secretário Municipal de Serviços Urbanos

## COMPOSIÇÃO DE BDI
Planilha de Detalhamento do BDI
| Tomador | PREFEITURA MUNICIPAL DE SANTA LUZIA - PB | [5 empty] | TRUE
| Nº do Contrato de Repasse | XXXX/2023 | [5 empty] | TRUE
| Nome da Obra | REFORMA DAS PRAÇAS EPITÁCIO PESSOA E ALCINDO LEITE | [5 empty] | TRUE
| Município da Obra | SANTA LUZIA - PB | [5 empty] | TRUE
Tipo de Obra
Contribuição Previdenciária
| Conforme legislação tributária municipal, definir estimativa de percentual da base de cálculo para o ISS: | [5 empty] | 60%
| Sobre a base de cálculo, definir a respectiva alíquota do ISS (entre 2% e 5%): | [5 empty] | 5%
.
| Parcelas do BDI | Valor percentual adotado |  | Limites das parcelas do BDI para obras do tipo acima selecionado. Acórdão TCU 2622/2013
|  |  |  | Mín | Med. | Máx.
| (AC) - Administração Central | 3 |  | 3 | 4 | 5.5 |  | OK
| (S) + (G) - Seguro e Garantia | 0.8 |  | 0.8 | 0.8 | 1 |  | OK
| (R) - Risco | 1 |  | 0.97 | 1.27 | 1.27 |  | OK
| (DF) - Despesas Financeiras | 0.8 |  | 0.59 | 1.23 | 1.39 |  | OK
| (L) - Lucro | 6.35 |  | 6.16 | 7.4 | 8.96 |  | OK
| (I1) - PIS | 0.65 |  | 0.65 | 0.65 | 0.65 |  | OK
| (I2) - COFINS | 3 |  | 3 | 3 | 3 |  | OK
| (I3) - ISS | 3 |  | 2 | 2 | 5
| (I4) - Contrib. Previdenciária | 0
| BDI Adotado | 20.34
| Valor para simples conferência do enquadramento do BDI nos limites estabelecidos pelo Acórdão TCU 2622/2013 |  |  | Limites do valor do BDI para obras do tipo acima selecionado. Acórdão TCU 2622/2013
| BDI desconsiderando a parcela (I4) contribuição previdenciária | 20.34 | OK | 20.34 | 22.12 | 25
.
DECLARAÇÕES
DECLARO que, de acordo com a legislação tributária do município de SANTA LUZIA - PB, considerando a natureza da obra acima discriminada, para cálculo do valor de ISS a ser cobrado da empresa construtora, é aplicada a aliquota de 3% sobre o valor total da obra. DECLARO que o percentual de encargos sociais utilizados no valor da mão-de-obra do orçamento são os encargos sociais praticados pelo SINAPI e/ou SICRO. DECLARO que o orçamento da obra foi verificado com os custos nas duas possibilidades de CONTRIBUIÇÃO PREVIDENCIÁRIA e foi adotada a modalidade SEM DESONERAÇÃO por ser a mais adequada ao Tomador PREFEITURA MUNICIPAL DE SANTA LUZIA - PB.
#REF!
Observações:
_______________________________________________________________ Thiago Igor de Medeiros Setor de Engenharia
_______________________________________________________________ Antônio César de Lira Nóbrega Secretário Municipal de Serviços Urbanos

## COTAÇÕES
COTAÇÕES