## RESUMO
MINISTÉRIO DA EDUCAÇÃO
Obra: Escola de 12 Salas + quadra - opção 220V com blocos
Data de preço: SINAPI 09/2021 - ORSE 08/2021 DER JUL-SET/2021 - SEINFRA 027 com desoneração
BDI | 28.35%
Prefeitura Municipal de Santa Luzia
PLANILHA ORÇAMENTÁRIA - RESUMO TOTAL (PARTES 1 E 2)
ITEM | DESCRIÇÃO DOS SERVIÇOS | VALOR (R$)
1. | SERVIÇOS PRELIMINARES | 23199.78
2. | MOVIMENTO DE TERRAS PARA FUNDAÇÕES | 59773.83
3. | FUNDAÇÕES | 333070.39
4. | SUPERESTRUTURA | 669595.73
5. | SISTEMA DE VEDAÇÃO VERTICAL | 253652.36
6. | ESQUADRIAS | 377243.76
7. | SISTEMAS DE COBERTURA | 1219218.34
8. | IMPERMEABILIZAÇÃO | 31279.11
9. | REVESTIMENTOS INTERNOS E EXTERNOS | 489187.32
10. | SISTEMAS DE PISOS | 520728.19
11. | PINTURAS E ACABAMENTOS | 151820.23
12. | INSTALAÇÕES HIDRÁULICAS | 72568.5
13. | INSTALAÇÕES SANITÁRIAS | 180763.58
14. | LOUÇAS E METAIS | 41677.31
15. | INSTALAÇÃO DE GÁS COMBUSTÍVEL | 11381.04
16. | SISTEMA DE PROTEÇÃO CONTRA INCÊNCIO | 14564.34
17. | INSTALAÇÕES ELÉTRICAS E TELEFÔNICAS 220V | 274700.59
18. | SISTEMA DE PROTEÇÃO CONTRA DESCARGAS ATMOSFÉRICAS (SPDA) | 172688.57
19. | SERVIÇOS COMPLEMENTARES | 125183.33
20. | SERVIÇOS FINAIS | 9120.87
Custo TOTAL com BDI incluso |  | 5031417.17

## 12 SALAS - 220V_BLOCOS
MINISTÉRIO DA EDUCAÇÃO
Obra: Escola de 12 Salas - opção 220V com blocos
Data de preço: SINAPI 09/2021 - ORSE 08/2021 DER JUL-SET/2021 - SEINFRA 027 com desoneração
Estado: PB | [6 empty] | BDI: | 28.35%
Planilha Orçamentária
|  |  | Escola 12 Salas de Aula - 220V | un | 1
ITEM | CÓDIGO | FONTE | DESCRIÇÃO DOS SERVIÇOS | UN. | QUANT. | PREÇO SEM BDI (R$) | PREÇO COM BDI (R$) | VALOR (R$)
1. |  |  | SERVIÇOS PRELIMINARES
1.1 | C1630 | SEINFRA | Locação da obra (execução de gabarito) | m² | 1988.16 | 6.08 | 7.8 | 15507.65
[6 empty] | Subtotal |  | 15507.65
2. |  |  | MOVIMENTO DE TERRAS PARA FUNDAÇÕES
2.1 | 94319 | SINAPI | Aterro apiloado em camadas de 0,20 m com material argilo - arenoso (entre baldrames) | m³ | 412.26 | 32.74 | 42.02 | 17323.17
2.2 | 93358 | SINAPI | Escavação mecanizada de valas em qualquer terreno até h=2,0 m | m³ | 196.48 | 55.14 | 70.77 | 13904.89
2.3 | 101617 | SINAPI | Regularização e compactação do fundo de valas | m² | 232.48 | 1.99 | 2.55 | 592.82
2.4 | 93382 | SINAPI | Reaterro manual de valas com compactação mecanizada | m³ | 637.62 | 20.68 | 26.54 | 16922.43
[6 empty] | Subtotal |  | 48743.31
3. |  |  | FUNDAÇÕES
3.1 |  |  | CONCRETO ARMADO PARA FUNDAÇÕES
3.1.1 | 101173 | SINAPI | Estaca Ø 20cm escavada manualmente fck= 15MPa, sem armação | m | 686 | 50.69 | 65.06 | 44631.16
3.1.2 | 96619 | SINAPI | Lastro de concreto não-estrutural, espessura 5cm | m² | 98.21 | 22.68 | 29.11 | 2858.89
3.1.3 | 96535 | SINAPI | Forma de madeira em tábuas para fundações, com reaproveitamento | m² | 272.68 | 115.97 | 148.85 | 40588.42
3.1.4 | 92916 | SINAPI | Armação de aço CA-50 Ø 6.3mm; incluso fornecimento, corte, dobra e colocação | kg | 36.85 | 17.72 | 22.74 | 837.97 | 92917 | 17.23
3.1.5 | 92917 | SINAPI | Armação de aço CA-50 Ø 8mm; incluso fornecimento, corte, dobra e colocação | kg | 85.82 | 17.23 | 22.11 | 1897.48 | 92921 | 13.36
3.1.6 | 92919 | SINAPI | Armação de aço CA-50 Ø 10mm; incluso fornecimento, corte, dobra e colocação | kg | 292.28 | 15.68 | 20.13 | 5883.6 | 92915 | 17.86
3.1.7 | 92921 | SINAPI | Armação de aço CA-50 Ø 12.5mm; incluso fornecimento, corte, dobra e colocação | kg | 632.48 | 13.36 | 17.15 | 10847.03 | 92720 | 445.66
3.1.8 | 92922 | SINAPI | Armação de aço CA-50 Ø 16mm; incluso fornecimento, corte, dobra e colocação | kg | 5.23 | 12.92 | 16.58 | 86.71 | 92725
3.1.9 | 92915 | SINAPI | Armação de aço CA-60 Ø 5,0mm; incluso fornecimento, corte, dobra e colocação | kg | 502.08 | 17.86 | 22.92 | 11507.67
3.1.10 | 92720 | SINAPI | Concreto Bombeado fck= 25MPa; incluindo preparo, lançamento e adensamento | m³ | 33.89 | 445.66 | 572 | 19385.08
3.2 |  |  | CONCRETO ARMADO PARA FUNDAÇÕES - VIGAS BALDRAMES
3.2.1 | 96536 | SINAPI | Forma de madeira em tábuas para fundações, com reaproveitamento | m² | 742.71 | 60.81 | 78.05 | 57968.52
3.2.2 | 92916 | SINAPI | Armação de aço CA-50 Ø 6.3mm; incluso fornecimento, corte, dobra e colocação | kg | 0.18 | 17.72 | 22.74 | 4.09
3.2.3 | 92917 | SINAPI | Armação de aço CA-50 Ø 8mm; incluso fornecimento, corte, dobra e colocação | kg | 1259.12 | 17.23 | 22.11 | 27839.14
3.2.4 | 92919 | SINAPI | Armação de aço CA-50 Ø 10mm; incluso fornecimento, corte, dobra e colocação | kg | 95.18 | 15.68 | 20.13 | 1915.97
3.2.5 | 92921 | SINAPI | Armação de aço CA-50 Ø 12.5mm; incluso fornecimento, corte, dobra e colocação | kg | 166.73 | 13.36 | 17.15 | 2859.42
3.2.6 | 92915 | SINAPI | Armação de aço CA-60 Ø 5,0mm; incluso fornecimento, corte, dobra e colocação | kg | 663.75 | 17.86 | 22.92 | 15213.15
3.2.7 | 92720 | SINAPI | Concreto Bombeado fck= 25MPa; incluindo preparo, lançamento e adensamento | m³ | 41.59 | 445.66 | 572 | 23789.48
3.3 |  |  | CONCRETO ARMADO PARA FUNDAÇÕES - BASE CAIXA D´ÁGUA
3.3.1 | 96534 | SINAPI | Forma de madeira em tábuas para fundações, com reaproveitamento | m² | 5.6 | 70.15 | 90.04 | 504.22
3.3.2 | 92919 | SINAPI | Armação de aço CA-50 Ø 10mm; incluso fornecimento, corte, dobra e colocação | kg | 325 | 15.68 | 20.13 | 6542.25
3.3.3 | 92915 | SINAPI | Armação de aço CA-60 Ø 5,0mm; incluso fornecimento, corte, dobra e colocação | kg | 82 | 17.86 | 22.92 | 1879.44
3.3.4 | 92720 | SINAPI | Concreto Bombeado fck= 25MPa; incluindo preparo, lançamento e adensamento | m³ | 3.92 | 445.66 | 572 | 2242.24
3.3.5 | 101175 | SINAPI | Estaca Ø 30cm escavada manualmente fck= 15MPa, sem armação | m | 63 | 91.66 | 117.65 | 7411.95
[6 empty] | Subtotal |  | 286693.88
4. |  |  | SUPERESTRUTURA
4.1 |  |  | CONCRETO ARMADO - VIGAS
4.1.1 | 92479 | SINAPI | Montagem e desmontagem de forma para vigas, em chapa de madeira plastificada com reaproveitamento | m² | 999.6 | 66.26 | 85.04 | 85005.98
4.1.2 | 92916 | SINAPI | Armação de aço CA-50 Ø 6.3mm; incluso fornecimento, corte, dobra e colocação | kg | 0.18 | 17.72 | 22.74 | 4.09
4.1.3 | 92917 | SINAPI | Armação de aço CA-50 Ø 8mm; incluso fornecimento, corte, dobra e colocação | kg | 1595.82 | 17.23 | 22.11 | 35283.58
4.1.4 | 92919 | SINAPI | Armação de aço CA-50 Ø 10mm; incluso fornecimento, corte, dobra e colocação | kg | 695.91 | 15.68 | 20.13 | 14008.67
4.1.5 | 92921 | SINAPI | Armação de aço CA-50 Ø 12.5mm; incluso fornecimento, corte, dobra e colocação | kg | 103.36 | 13.36 | 17.15 | 1772.62
4.1.6 | 92922 | SINAPI | Armação de aço CA-50 Ø 16mm; incluso fornecimento, corte, dobra e colocação | kg | 89.09 | 12.92 | 16.58 | 1477.11
4.1.7 | 92915 | SINAPI | Armação de aço CA-60 Ø 5,0mm; incluso fornecimento, corte, dobra e colocação | kg | 848.55 | 17.86 | 22.92 | 19448.77
4.1.8 | 92720 | SINAPI | Concreto Bombeado fck= 25MPa; incluindo preparo, lançamento e adensamento | m³ | 55.99 | 445.66 | 572 | 32026.28
4.2 |  |  | CONCRETO ARMADO - LAJES E PILARES
4.2.1 | 92443 | SINAPI | Montagem e desmontagem de forma para pilares, em chapa de madeira compensada plastificada com reaproveitamento | m² | 768.78 | 32.94 | 42.28 | 32504.02
4.2.2 | 92919 | SINAPI | Armação de aço CA-50 Ø 10mm; incluso fornecimento, corte, dobra e colocação | kg | 1522.64 | 15.68 | 20.13 | 30650.74
4.2.3 | 92921 | SINAPI | Armação de aço CA-50 Ø 12.5mm; incluso fornecimento, corte, dobra e colocação | kg | 2515.91 | 13.36 | 17.15 | 43147.86
4.2.4 | 92922 | SINAPI | Armação de aço CA-50 Ø 16mm; incluso fornecimento, corte, dobra e colocação | kg | 34.91 | 12.92 | 16.58 | 578.81
4.2.5 | 92915 | SINAPI | Armação de aço CA-60 Ø 5,0mm; incluso fornecimento, corte, dobra e colocação | kg | 1023.73 | 17.86 | 22.92 | 23463.89
4.2.6 | 92720 | SINAPI | Concreto Bombeado fck= 25MPa; incluindo preparo, lançamento e adensamento | m³ | 42.43 | 445.66 | 572 | 24269.96
4.2.7 | 101964 | SINAPI | Laje pré-moldada para forro | m² | 1210.17 | 143.11 | 183.68 | 222284.03
[6 empty] | Subtotal |  | 565926.41
5. |  |  | SISTEMA DE VEDAÇÃO VERTICAL
5.1 |  |  | ELEMENTOS VAZADOS
5.1.1 | 101161 | SINAPI | Cobogó de concreto (elemento vazado-CB1) - (10x40x40cm) assentado com argamassa traço 1:4 (cimento, areia) | m² | 24.72 | 151.77 | 194.8 | 4815.46
5.2 |  |  | ALVENARIA DE VEDAÇÃO
5.2.1 | 87489 | SINAPI | Alvenaria de vedação de 1/2 vez em tijolos cerâmicos (dimensões nominais: 39x19x09); assentamento em argamassa no traço 1:2:8 (cimento, cal e areia) | m² | 2088.81 | 42.41 | 54.43 | 113693.93
5.2.2 | 87519 | SINAPI | Alvenaria de vedação de 1 vez em tijolos cerâmicos de 08 furos (dimensões nominais: 19x19x09); assentamento em argamassa no traço 1:2:8 (cimento, cal e areia) | m² | 13.62 | 61.33 | 78.72 | 1072.17
5.2.3 | 93202 | SINAPI | Encunhamento (aperto de alvenaria) em tijolo cerâmicos maciços 5x10x20cm 1 vez (esp. 20cm), assentamento c/ argamassa traço1:6 (cimento e areia) | m | 676.7 | 18.84 | 24.18 | 16362.61
5.2.4 | 93184 | SINAPI | Verga e contraverga pré-moldada fck= 20MPa, seção 10x10cm | m | 614.2 | 30.08 | 38.61 | 23714.26
5.2.5 | C4070 | SEINFRA | Divisória de banheiros e sanitários em granito com espessura de 2cm polido assentado com argamassa traço 1:4 | m² | 47.41 | 448.15 | 575.2 | 27270.23
[6 empty] | Subtotal |  | 186928.66
6. |  |  | ESQUADRIAS
6.1 |  |  | PORTAS DE MADEIRA
6.1.1 | 90843 | SINAPI | Porta de abrir em madeira para pintura 0,80x2,10m, espessura 3,5cm, PM1, incluso dobradiças, batentes e fechadura | un | 18 | 771.98 | 990.84 | 17835.12
6.1.2 | 90843 | SINAPI | Porta de abrir em madeira para pintura 0,80x2,10m, espessura 3,5cm, PM2, incluso dobradiças, batentes e fechadura | un | 7 | 771.98 | 990.84 | 6935.88
6.1.3 | 90843 | SINAPI | Porta de abrir em madeira para pintura 0,80x2,10m, espessura 3,5cm, PM3, incluso dobradiças, batentes e fechadura | un | 8 | 771.98 | 990.84 | 7926.72
6.1.4 | 110606 | SBC | Porta de abrir em chapa de madeira compensada para banheiro revestida com laminado, 0,60x1,60m, PM4, incluso marco e dobradiças | un | 16 | 675 | 866.36 | 13861.76
6.1.5 | 90843 | SINAPI | Porta de abrir em chapa de madeira compensada para banheiro revestida com laminado, 0,80x1,60m, PM5, incluso marco e dobradiças | un | 6 | 771.98 | 990.84 | 5945.04
6.2 |  |  | FERRAGENS E ACESSÓRIOS
6.2.1 | C1898 | SEINFRA | Peças de apoio para PNE em aço inox nas portas PM3 e PM5 | m | 6.4 | 225.56 | 289.51 | 1852.86
6.2.2 | 91305 | SINAPI | Fechadura de embutir completa, tipo tarjeta livre-ocupado | un | 22 | 76.28 | 97.91 | 2154.02
6.2.3 | C4621 | SEINFRA | Chapa metalica (alumínio) 0,80m x 0,4m, e= 1mm para as portas | m² | 8.32 | 95.74 | 122.88 | 1022.36
6.3 |  |  | PORTAS DE ALUMÍNIO
6.3.1 | 91341 | SINAPI | Porta de abrir de 0,70x2,10m em chapa de alumínio com veneziana, PA1, conforme projeto de esquadrias, inclusive ferragens | m² | 7.35 | 527.44 | 676.97 | 4975.73
6.3.2 | 90843 | SINAPI | Porta de abrir - PA2 - 80x210 em chapa de alumínio com veneziana e vidro mini boreal- conforme projeto de esquadrias, inclusive ferragens e vidro | un | 2 | 771.98 | 990.84 | 1981.68
6.3.3 | 91341 | SINAPI | Porta de abrir - PA3 - 120x210 em chapa de alumínio com veneziana e vidro mini boreal- conforme projeto de esquadrias, inclusive ferragens e vidro | m² | 5.04 | 527.44 | 676.97 | 3411.93
6.4 |  |  | JANELAS DE ALUMÍNIO
6.4.1 | 94569 | SINAPI | Janela de Alumínio, basculante 90x50cm, JA-1, conforme projeto de esquadrias, inclusive ferragens e vidro liso incolor, espessura 6mm | m² | 4.05 | 804.34 | 1032.37 | 4181.1
6.4.2 | 94569 | SINAPI | Janela de Alumínio, basculante 165x55cm, JA-2, conforme projeto de esquadrias, inclusive ferragens e vidro liso incolor, espessura 6mm | m² | 3.6 | 804.34 | 1032.37 | 3716.53
6.4.3 | 94569 | SINAPI | Janela de Alumínio, basculante 200x55cm, JA-3, conforme projeto de esquadrias, inclusive ferragens e vidro liso incolor, espessura 6mm | m² | 7.7 | 804.34 | 1032.37 | 7949.25
6.4.4 | 94570 | SINAPI | Janela de Alumínio, de correr 220x55cm, JA-4, conforme projeto de esquadrias, inclusive ferragens e vidro liso incolor, espessura 6mm | m² | 7.7 | 527.36 | 676.87 | 5211.9
6.4.5 | 94569 | SINAPI | Janela de Alumínio, basculante 140x100cm, JA-5, conforme projeto de esquadrias, inclusive ferragens e vidro liso incolor, espessura 6mm | m² | 8.4 | 804.34 | 1032.37 | 8671.91
6.4.6 | 94569 | SINAPI | Janela de Alumínio, basculante 345x100cm, JA-6, conforme projeto de esquadrias, inclusive ferragens e vidro liso incolor, espessura 6mm | m² | 10.35 | 804.34 | 1032.37 | 10685.03
6.4.7 | 94569 | SINAPI | Janela de Alumínio, basculante 220X110cm, JA-7, conforme projeto de esquadrias, inclusive ferragens e vidro liso incolor, espessura 6mm | m² | 77 | 804.34 | 1032.37 | 79492.49
6.4.8 | 94570 | SINAPI | Janela de Alumínio, de correr 90x100cm, JA-8, conforme projeto de esquadrias, inclusive ferragens e vidro liso incolor, espessura 6mm | m² | 1.8 | 527.36 | 676.87 | 1218.37
6.4.9 | C1516 | SEINFRA | Janela de Alumínio, com veneziana fixa 110X120cm, JA-9, conforme projeto de esquadrias, inclusive ferragens | m² | 2.64 | 523.77 | 672.26 | 1774.77
6.4.10 | 94570 | SINAPI | Janela de Alumínio, de correr 210x100cm, JA-10, conforme projeto de esquadrias, inclusive ferragens e vidro liso incolor, espessura 6mm | m² | 2.1 | 527.36 | 676.87 | 1421.43
6.4.11 | 94570 | SINAPI | Janela de Alumínio, de correr 220x175cm, JA-11, conforme projeto de esquadrias, inclusive ferragens e vidro liso incolor, espessura 6mm | m² | 207.9 | 527.36 | 676.87 | 140721.27
6.4.12 | 94569 | SINAPI | Janela de Alumínio, basculante 85x100 + 85x120cm, JA-12, conforme projeto de esquadrias, inclusive ferragens e vidro liso incolor, espessura 6mm | m² | 1.87 | 804.34 | 1032.37 | 1930.53
6.4.12 | 4518 | ORSE | Tela de nylon de proteção- fixada na esquadria | m² | 4.2 | 22.23 | 28.53 | 119.83
6.5 |  |  | PORTÕES METÁLICOS
6.5.1 | 99861 | SINAPI | Portão de abrir PT1, 2,05x1,80m, em gradil metálico belgo ou similar, conforme projeto de esquadrias, inclusive ferragens | m² | 3.69 | 533.12 | 684.26 | 2524.92
6.5.2 | 91341 | SINAPI | Porta de abrir - PT2 - 180x180 - veneziana- conforme projeto de esquadrias, inclusive ferragens | m² | 3.51 | 527.44 | 676.97 | 2376.16
6.5.3 | 91341 | SINAPI | Porta de abrir - PT3 - 100x180 - veneziana- conforme projeto de esquadrias, inclusive ferragens | m² | 3.9 | 527.44 | 676.97 | 2640.18
6.5.4 | 99861 | SINAPI | Portão de abrir PT4, 1,20x1,80m, em gradil metálico belgo ou similar, conforme projeto de esquadrias, inclusive ferragens | m² | 2.16 | 533.12 | 684.26 | 1478
6.5.5 | 99861 | SINAPI | Portão de correr PT5, 3x1,80m, em gradil metálico belgo ou similar, conforme projeto de esquadrias, inclusive ferragens | m² | 5.4 | 533.12 | 684.26 | 3695
6.6 |  |  | GRADIL METÁLICO
6.6.1 | 11040 | SBC | Gradil pré-fabricado,conforme projeto de arquitetura | m² | 129.1 | 142.11 | 182.4 | 23547.84
6.7 |  |  | VIDROS
6.7.1 | 102156 | SINAPI | Vidro liso temperado incolor, espessura 6mm para porta PM1 | m² | 3.92 | 270.02 | 346.57 | 1358.55
6.7.2 | C4835 | SEINFRA | Espelho cristal esp. 4mm sem moldura | m² | 8 | 450.49 | 578.2 | 4625.6
[6 empty] | Subtotal |  | 377243.76
7. |  |  | SISTEMAS DE COBERTURA
7.1 | 12509 | ORSE | Estrutura metálica para cobertura | m² | 3082.97 | 171.06 | 219.56 | 676896.89
7.2 | C4554 | SEINFRA | Cobertura em telha metálica trapezoidal | m² | 358.88 | 54.08 | 69.41 | 24909.86
7.3 | C4554 | SEINFRA | Cobertura em telha translúcida trapezoidal | m² | 1.34 | 54.08 | 69.41 | 93.01
7.4 | 94441 | SINAPI | Cobertura em telha cerâmica tipo romana | m² | 2803.59 | 22.7 | 29.14 | 81696.61
7.5 | 94231 | SINAPI | Rufo para telha cerâmica | m | 82.6 | 50.1 | 64.3 | 5311.18
7.6 | 94221 | SINAPI | Cumeeira com telha cerâmica emboçada com argamassa traço 1:2:8 | m | 209.72 | 16.02 | 20.56 | 4311.84
[6 empty] | Subtotal |  | 793219.39
8. |  |  | IMPERMEABILIZAÇÃO
8.1 | 98557 | SINAPI | Impermeabilização com tinta betuminosa em fundações, baldrames | m² | 742.71 | 27.69 | 35.54 | 26395.91
[6 empty] | Subtotal |  | 26395.91
9. |  |  | REVESTIMENTOS INTERNOS E EXTERNOS
9.1 | 87878 | SINAPI | Chapisco em parede com argamassa traço - 1:3 (cimento / areia) | m² | 5065.62 | 3.27 | 4.2 | 21275.6
9.2 | 87881 | SINAPI | Chapisco em teto com argamassa traço - 1:3 (cimento / areia) | m² | 1531.13 | 4.13 | 5.3 | 8114.99
9.3 | 87792 | SINAPI | Emboço, com argamassa traço - 1:2:9 (cimento / cal / areia), espessura 2 cm | m² | 5065.62 | 26.31 | 33.77 | 171065.99
9.4 | 87543 | SINAPI | Reboco para paredes internas, externas, vigas, traço 1:4,5 - espessura 0,5 cm | m² | 4060.78 | 19.91 | 25.55 | 103752.93
9.5 | 87543 | SINAPI | Reboco de teto, com argamassa traço - 1:2 (cal / areia fina), espessura 1 cm | m² | 1531.13 | 19.91 | 25.55 | 39120.37
9.6 | C0157 | SEINFRA | Argamassa impermeabilizada, traço - 1:3, para detalhes dos rodapés | m³ | 1.18 | 619.54 | 795.18 | 938.31
9.7 | 87273 | SINAPI | Revestimento cerâmico de paredes PEI IV- cerâmica 30 x 40 cm aplicado com argamassa industrializada- incl. rejunte - conforme projeto | m² | 990.77 | 66.06 | 84.79 | 84007.39
9.8 | 87265 | SINAPI | Revestimento cerâmico de paredes PEI IV - cerâmica 10 x 10 cm aplicado com argamassa industrializada- incl. rejunte - conforme projeto | m² | 14.07 | 60.22 | 77.29 | 1087.47
9.9 | 101738 | SINAPI | Roda meio em madeira (largura=10cm) | m | 558.42 | 24.04 | 30.86 | 17232.84
[6 empty] | Subtotal |  | 446595.89
10. |  |  | SISTEMAS DE PISOS
10.1 |  |  | PAVIMENTAÇÃO INTERNA
10.1.1 | 87630 | SINAPI | Contrapiso de concreto não-estrutural, espessura 3cm e preparo mecânico | m² | 2208.21 | 26.87 | 34.49 | 76161.16
10.1.2 | 98679 | SINAPI | Piso cimentado desempenado com acabamento liso e=2,0cm com junta plastica acabada 1,2m | m² | 2208.21 | 25.49 | 32.72 | 72252.63
10.1.3 | 87251 | SINAPI | Piso cerâmico esmaltado PEI V - 40 x 40 cm aplicado com argamassa industrializada - incl. rejunte - Branco antiderrapante - conforme projeto | m² | 178.45 | 49.49 | 63.52 | 11335.14
10.1.4 | 87251 | SINAPI | Piso cerâmico esmaltado PEI V - 40 x 40 cm aplicado com argamassa industrializada - incl. rejunte - Cinza Antiderrapante - conforme projeto | m² | 993.79 | 49.49 | 63.52 | 63125.54
10.1.5 | C4623 | SEINFRA | Piso tátil direcional / alerta em placas de borracha 30x30cm | m² | 131.94 | 186 | 238.73 | 31498.04
10.1.6 | C4623 | SEINFRA | Piso tátil de alerta/direcional em placas pré-moldadas - 5MPa | m² | 5.58 | 186 | 238.73 | 1332.11
10.1.7 | 101752 | SINAPI | Piso dem granilite, inclusive juntas de dilatação plastica | m² | 1035.97 | 32.39 | 41.57 | 43065.27
10.1.8 | C2284 | SEINFRA | Soleira em granito cinza andorinha, L=15cm, E=2cm | m | 30.9 | 78.87 | 101.23 | 3128.01
10.2 |  |  | PAVIMENTAÇÃO EXTERNA
10.2.1 | 94996 | SINAPI | Passeio em concreto desempenado com junta plastica a cada 1,20m, e=10cm | m² | 546.04 | 98.24 | 126.09 | 68850.18
10.2.2 | 94996 | SINAPI | Rampa de acesso em concreto não estrutural | m² | 63.05 | 98.24 | 126.09 | 7949.97
10.2.3 | 94263 | SINAPI | Meio-fio concreto, moldado in loco, 11,5cm base x 22cm altura | m | 241.96 | 98.24 | 126.09 | 30508.74
10.2.4 | 96619 | SINAPI | Lastro de concreto não-estrutural, espessura 5cm | m² | 16.38 | 22.68 | 29.11 | 476.82
10.2.5 | 92396 | SINAPI | Pavimetação em blocos intertravado de concreto, assentados sobre colchão de areia | m² | 1707.59 | 50.67 | 65.03 | 111044.58
[6 empty] | Subtotal |  | 520728.19
11. |  |  | PINTURAS E ACABAMENTOS
11.1 | 96132 | SINAPI | Emassamento de paredes internas com massa PVA - 02 demãos | m² | 1321.54 | 13.6 | 17.46 | 23074.09
11.2 | 96132 | SINAPI | Emassamento de lajes internas com massa PVA - 02 demãos | m² | 1531.13 | 13.6 | 17.46 | 26733.53
11.3 | 88489 | SINAPI | Pintura em latex acrílico 02 demãos sobre paredes internas e externas | m² | 4060.78 | 11.09 | 14.23 | 57784.9
11.4 | 88489 | SINAPI | Pintura em latex acrílico 02 demãos sobre lajes internas e externas | m² | 1531.13 | 11.09 | 14.23 | 21787.98
11.5 | 102219 | SINAPI | Pintura em esmalte sintético 02 demãos em roda meio de madeira | m² | 55.84 | 10.96 | 14.07 | 785.67
11.6 | 100742 | SINAPI | Pintura em esmalte acetinado 02 demãos para portão | m² | 21.6 | 16.14 | 20.72 | 447.55
11.7 | 102219 | SINAPI | Pintura em esmalte sintético 02 demãos em porta de madeira | m² | 229.68 | 10.96 | 14.07 | 3231.6
[6 empty] | Subtotal |  | 133845.32
12. |  |  | INSTALAÇÕES HIDRÁULICAS
12.1 | 89401 | SINAPI | Tubo PVC soldável Ø 25 mm, inclusive conexões | m | 150 | 5.27 | 6.76 | 1014
12.2 | 89446 | SINAPI | Tubo PVC soldável Ø 32 mm, inclusive conexões | m | 135.3 | 11.39 | 14.62 | 1978.09
12.3 | 89447 | SINAPI | Tubo PVC soldável Ø 40 mm, inclusive conexões | m | 29 | 11.39 | 14.62 | 423.98
12.4 | 89449 | SINAPI | Tubo PVC soldável Ø 50 mm, inclusive conexões | m | 98 | 18.86 | 24.21 | 2372.58
12.5 | 89450 | SINAPI | Tubo PVC soldável Ø 60 mm, inclusive conexões | m | 80.35 | 31.39 | 40.29 | 3237.3
12.6 | 89451 | SINAPI | Tubo PVC soldável Ø 75 mm, inclusive conexões | m | 91.3 | 52.13 | 66.91 | 6108.88
12.7 | 89538 | SINAPI | Adaptador de PVC com bolsa e rosca 25mm x 3/4" | un | 63 | 3 | 3.85 | 242.55
12.8 | 89596 | SINAPI | Adaptador de PVC com bolsa e rosca 50mm x 1.1/2" | un | 39 | 9.53 | 12.23 | 476.97
12.9 | 89362 | SINAPI | Joelho PVC soldavel 90º agua fria 25mm | un | 58 | 6.2 | 7.96 | 461.68
12.10 | 89367 | SINAPI | Joelho PVC soldavel 90º agua fria 32mm | un | 7 | 9.13 | 11.72 | 82.04
12.11 | 89497 | SINAPI | Joelho PVC soldavel 90º agua fria 40mm | un | 8 | 10.29 | 13.21 | 105.68
12.12 | 89501 | SINAPI | Joelho PVC soldavel 90º agua fria 50mm | un | 23 | 12.07 | 15.49 | 356.27
12.13 | 89505 | SINAPI | Joelho PVC soldavel 90º agua fria 60mm | un | 1 | 36.21 | 46.48 | 46.48
12.14 | 89513 | SINAPI | Joelho PVC soldavel 90º agua fria 75mm | un | 4 | 120.77 | 155.01 | 620.04
12.15 | 89400 | SINAPI | Te PVC soldavel com rosca agua fria 25mmX25mmX32mm | un | 8 | 16.3 | 20.92 | 167.36
12.16 | 89624 | SINAPI | Te PVC soldavel com rosca agua fria 40mmX25mmX25mm | un | 3 | 17.77 | 22.81 | 68.43
12.17 | 89624 | SINAPI | Te PVC soldavel com rosca agua fria 40mmX40mmX32mm | un | 3 | 17.77 | 22.81 | 68.43
12.18 | 89627 | SINAPI | Te PVC soldavel com rosca agua fria 50mmX50mmX25mm | un | 5 | 18.15 | 23.3 | 116.5
12.19 | 89630 | SINAPI | Te PVC soldavel com rosca agua fria 60mmX60mmX50mm | un | 1 | 73.62 | 94.49 | 94.49
12.20 | 89630 | SINAPI | Te PVC soldavel com rosca agua fria 75mmX75mmX60mm | un | 9 | 73.62 | 94.49 | 850.41
12.21 | 89395 | SINAPI | Te PVC soldável agua fria 25mm | un | 32 | 8.77 | 11.26 | 360.32
12.22 | 89623 | SINAPI | Te PVC soldável agua fria 40mm | un | 1 | 16.53 | 21.22 | 21.22
12.23 | 89625 | SINAPI | Te PVC soldável agua fria 50mm | un | 5 | 19.57 | 25.12 | 125.6
12.24 | 89629 | SINAPI | Te PVC soldável agua fria 75mm | un | 2 | 86.53 | 111.06 | 222.12
12.25 | 94497 | SINAPI | Registro de gaveta bruto, Ø 1 1/2" | un | 34 | 101.66 | 130.48 | 4436.32
12.26 | 89985 | SINAPI | Registro de pressao com canopla Ø 3/4" | un | 9 | 86 | 110.38 | 993.42
12.27 | 12829 | ORSE | Caixa dágua metálica completa de 15.000l, conforme projeto | un | 1 | 17908.97 | 22986.16 | 22986.16
12.28 | 40841 | SBC | Caixa dágua enterrada de concreto 15.000l, conforme projeto | un | 1 | 19112.72 | 24531.18 | 24531.18
[6 empty] | Subtotal |  | 72568.5
13. |  |  | INSTALAÇÕES SANITÁRIAS
13.1 | 89711 | SINAPI | Tubo de PVC Série Normal 40mm | m | 119.4 | 15.46 | 19.84 | 2368.9
13.2 | 89712 | SINAPI | Tubo de PVC Série Normal 50mm | m | 90 | 23.63 | 30.33 | 2729.7
13.3 | 89713 | SINAPI | Tubo de PVC Série Normal 75mm | m | 112.5 | 37.79 | 48.5 | 5456.25
13.4 | 89714 | SINAPI | Tubo de PVC Série Normal 100mm | m | 358.6 | 44.73 | 57.41 | 20587.23
13.5 | 89849 | SINAPI | Tubo de PVC Série Normal 150mm | m | 53 | 57.89 | 74.3 | 3937.9
13.6 | 90702 | SINAPI | Tubo de PVC Série Normal 200mm | m | 45 | 111.15 | 142.66 | 6419.7
13.7 | 90703 | SINAPI | Tubo de PVC Série Normal 250mm | m | 33 | 182.74 | 234.55 | 7740.15
13.8 | 90704 | SINAPI | Tubo de PVC Série Normal 300mm | m | 60 | 253.36 | 325.19 | 19511.4
13.9 | 89726 | SINAPI | Joelho PVC 45º esgoto 40 mm | un | 26 | 5.42 | 6.96 | 180.96
13.10 | 89732 | SINAPI | Joelho PVC 45º esgoto 50 mm | un | 14 | 9.41 | 12.08 | 169.12
13.11 | 89739 | SINAPI | Joelho PVC 45º esgoto 75 mm | un | 2 | 16.9 | 21.69 | 43.38
13.12 | 89724 | SINAPI | Joelho PVC 90º esgoto 40 mm | un | 70 | 8.37 | 10.74 | 751.8
13.13 | 89801 | SINAPI | Joelho PVC 90º esgoto 50 mm | un | 36 | 8.72 | 11.19 | 402.84
13.14 | 89737 | SINAPI | Joelho PVC 90º esgoto 75 mm | un | 4 | 28.55 | 36.64 | 146.56
13.15 | 89744 | SINAPI | Joelho PVC 90º esgoto 100 mm | un | 15 | 20.59 | 26.43 | 396.45
13.16 | 89561 | SINAPI | Junção PVC esgoto 40 mm | un | 3 | 11.83 | 15.18 | 45.54
13.17 | 89785 | SINAPI | Junção PVC esgoto 50 mm | un | 19 | 19.03 | 24.43 | 464.17
13.18 | 89795 | SINAPI | Junção PVC esgoto 75 mm | un | 4 | 31.85 | 40.88 | 163.52
13.19 | 89785 | SINAPI | Junção PVC esgoto 50 x 40 mm | un | 2 | 19.03 | 24.43 | 48.86
13.20 | 89685 | SINAPI | Junção PVC esgoto 75 x 50 mm | un | 16 | 50.94 | 65.38 | 1046.08
13.21 | 89569 | SINAPI | Junção PVC esgoto 100 x 50 mm | un | 13 | 74.45 | 95.56 | 1242.28
13.22 | 89569 | SINAPI | Junção PVC esgoto 100 x 75 mm | un | 3 | 74.45 | 95.56 | 286.68
13.23 | 89690 | SINAPI | Junção PVC esgoto 100 x 100 mm | un | 8 | 77.43 | 99.38 | 795.04
13.24 | 89707 | SINAPI | Caixa Sifonada 100x100x50mm | un | 7 | 27.17 | 34.87 | 244.09
13.25 | 89708 | SINAPI | Caixa Sifonada 150x185x75mm | un | 10 | 61.34 | 78.73 | 787.3
13.26 | 6387 | SINAPI | Caixa de areia 60x60cm | un | 3 | 422.73 | 542.57 | 1627.71
13.27 | 6387 | SINAPI | Caixa de areia 80x80cm | un | 7 | 422.73 | 542.57 | 3797.99
13.28 | 89710 | SINAPI | Ralo Seco PVC 100x100mm | un | 25 | 8.94 | 11.47 | 286.75
13.29 | C4822 | SEINFRA | Terminal de Ventilação Série Normal 50mm | un | 3 | 11.71 | 15.03 | 45.09
13.30 | C0609 | SEINFRA | Caixa de inspeção em alvenaria 60x60cm | un | 41 | 425.26 | 545.82 | 22378.62
13.31 | 98102 | SINAPI | Caixa de gordura especial | un | 1 | 133.69 | 171.59 | 171.59
13.32 | 98062 | SINAPI | Sumidouro em alvenaria Ø 1,60m | un | 3 | 2343.85 | 3008.33 | 9024.99
13.33 | 98084 | SINAPI | Fossa séptica - capacidade 7.500 l | un | 1 | 5805.11 | 7450.86 | 7450.86
13.34 | C4026 | SEINFRA | Canaleta de concreto 20cm x 20cm com tampa com grelha de alumínio | m | 254.2 | 183.94 | 236.09 | 60014.08
[6 empty] | Subtotal |  | 180763.58
14. |  |  | LOUÇAS E METAIS
14.1 | C1151 | SEINFRA | Ducha Higiênica com registro e derivação, DECA ou equivalente | un | 8 | 69.57 | 89.29 | 714.32
14.2 | 95470 | SINAPI | Bacia Sanitária Convencional, DECA ou equivalente com acessorios | un | 11 | 235.92 | 302.8 | 3330.8
14.3 | 99635 | SINAPI | Válvula de descarga 1 ½”, acabamento cromado, DECA ou equivalente | un | 11 | 248.12 | 318.46 | 3503.06
14.4 | 100848 | SINAPI | Bacia Sanitária Convencional com Caixa Acoplada, DECA ou equivalente com acessórios | un | 8 | 445.55 | 571.86 | 4574.88
14.5 | 100858 | SINAPI | Mictório com Sifão Integrado, Deca ou equivalente | un | 6 | 546.2 | 701.05 | 4206.3
14.6 | 86904 | SINAPI | Lavatório pequeno cor branco gelo, com coluna suspensa, Deca ou equivalente | un | 2 | 108.16 | 138.82 | 277.64
14.7 | 86901 | SINAPI | Cuba de embutir oval em louça branca | un | 22 | 120.4 | 154.53 | 3399.66
14.8 | 86906 | SINAPI | Torneira para lavatório de mesa bica baixa, Deca ou equivalente | un | 26 | 67.12 | 86.15 | 2239.9
14.9 | 95544 | SINAPI | Papeleira Metálica, DECA ou equivalente | un | 3 | 25.46 | 32.68 | 98.04
14.10 | 100868 | SINAPI | Barra de apoio 80 cm, aço inox polido, Deca ou equivalente | m | 14.4 | 239.03 | 306.8 | 4417.92
14.11 | C1898 | SEINFRA | Barra de apoio 1,60 cm, em U, aço inox polido, Deca ou equivalente | m | 3.2 | 225.56 | 289.51 | 926.43
14.12 | 95547 | SINAPI | Dispenser Toalha, Melhoramentos ou equivalente. | un | 16 | 93.79 | 120.38 | 1926.08
14.13 | 95547 | SINAPI | Dispenser Saboneteira, Melhoramentos ou equivalente | un | 20 | 93.79 | 120.38 | 2407.6
14.14 | 86872 | SINAPI | Tanque Grande 40L cor branco gelo, incluso torneira de metal cromado, Deca ou equivalente | un | 1 | 559.03 | 717.52 | 717.52
14.15 | 86900 | SINAPI | Cuba de embutir em aço Inoxidável completa, dimensões 40x34x17cm | un | 8 | 167.34 | 214.78 | 1718.24
14.16 | 86909 | SINAPI | Torneira para cozinha de mesa bica móvel, DECA, ou equivalente | un | 10 | 116.56 | 149.6 | 1496
14.17 | 100852 | SINAPI | Cuba em aço Inoxidável completa, dimensões 50x40x30cm | un | 5 | 183.38 | 235.37 | 1176.85
14.18 | C2507 | SEINFRA | Torneira elétrica LorenEasy, Lorenzetti ou equivalente | un | 2 | 159.51 | 204.73 | 409.46
14.19 | 100860 | SINAPI | Chuveiro Maxi Ducha com desviador para duchas elétricas, Lorenzetti ou equivalente | un | 9 | 87.16 | 111.87 | 1006.83
14.20 | 86916 | SINAPI | Torneira de parede de uso geral com bico para mangueira | un | 6 | 23.94 | 30.73 | 184.38
14.21 | 86904 | SINAPI | Lavatório de canto suspenso com mesa, DECA ou equivalente, com válvula, sifão e engate flexivel cromados | un | 2 | 108.16 | 138.82 | 277.64
14.22 | 100875 | SINAPI | Cadeira articulada para banho | un | 2 | 835.56 | 1072.44 | 2144.88
14.23 | 95544 | SINAPI | Papeleira Metálica, DECA ou equivalente | un | 16 | 25.46 | 32.68 | 522.88
[6 empty] | Subtotal |  | 41677.31
15. |  |  | INSTALAÇÃO DE GÁS COMBUSTÍVEL
15.1 | C2423 | SINAPI | Tela metálica para ventilação com requadro em alumínio | m² | 0.16 | 99.48 | 127.68 | 20.43
15.2 | 92688 | SINAPI | Tubo de Aço Galvanizado Ø 3/4", fornecimento e instalação | m | 2.04 | 42.73 | 54.84 | 111.87
15.3 | 92693 | SINAPI | Cotovelo de aço galvanizado Ø 3/4" | un | 1 | 11.2 | 14.38 | 14.38
15.4 | MERCADO | MERCADO | Fita anticorrosiva 5cmx30m (2 camadas) | un | 4 | 143.37 | 184.02 | 736.08
15.5 | C1250 | SEINFRA | Envelope de concreto para proteção de tubo enterrado, espessura 3cm | m | 2.04 | 15.89 | 20.39 | 41.6
15.6 | 8708 | ORSE | Regulador 1º estagio com manometro | un | 1 | 132 | 169.42 | 169.42
15.7 | 7835 | ORSE | Regulador 2º estágio com registro | un | 1 | 365.58 | 469.22 | 469.22
15.8 | 08.02.001 | FDE | Instalação básica para abrigo de gás (capacidade 4 cilindros GLP de 45 kg) | un | 1 | 7628.93 | 9791.73 | 9791.73
15.9 | MERCADO | MERCADO | Placa de sinalização em PVC, fotoluminescente, "Proibido fumar" | un | 1 | 12.5 | 16.04 | 16.04
15.10 | MERCADO | MERCADO | Placa de sinalização em PVC, fotoluminescente, "Perigo inflamavel" | un | 1 | 8 | 10.27 | 10.27
[6 empty] | Subtotal |  | 11381.04
16. |  |  | SISTEMA DE PROTEÇÃO CONTRA INCÊNCIO
16.1 | 101907 | SINAPI | Extintor PQS - 6KG | un | 13 | 734.38 | 942.58 | 12253.54
16.2 | 97599 | SINAPI | Luminária de emergência de blocos aucônomos de LED, com autonomia de 2h | un | 13 | 25.54 | 32.78 | 426.14
16.3 | 72947 | SINAPI | Marcação de piso com tinta retrorrefletiva para localização de extintor e hidrante, dimensões 100x100cm | m² | 49 | 16.83 | 21.6 | 1058.4
16.4 | MERCADO | MERCADO | Placa de sinalização em PVC fotoluminescente, dimensões até 480cm² | un | 47 | 13.7 | 17.58 | 826.26
[6 empty] | Subtotal |  | 14564.34
17. |  |  | INSTALAÇÕES ELÉTRICAS E TELEFÔNICAS 220V
17.1 |  |  | QUADRO DE DISTRIBUIÇÃO
17.1.1 | 101876 | SINAPI | Quadro de distribuição de sobrepor, sem barramento, para 6 disjuntores padrão europeu (linha branca), exclusive disjuntores | un | 4 | 70.09 | 89.96 | 359.84
17.1.2 | 12240 | SINAPI | Quadro de distribuição de sobrepor, sem barramento, para 10 disjuntores padrão europeu (linha branca), exclusive disjuntores | un | 1 | 310.2 | 398.14 | 398.14
17.1.3 | 101875 | SINAPI | Quadro de distribuição de sobrepor, sem barramento, para 12 disjuntores padrão europeu (linha branca), exclusive disjuntores | un | 2 | 408.58 | 524.41 | 1048.82
17.1.4 | 12224 | ORSE | Quadro de distribuição de sobrepor, sem barramento, para 15 disjuntores padrão europeu (linha branca), exclusive disjuntores | un | 2 | 192.66 | 247.28 | 494.56
17.1.5 | 101883 | SINAPI | Quadro de distribuição de sobrepor, sem barramento, para 18 disjuntores padrão europeu (linha branca), exclusive disjuntores | un | 1 | 566.82 | 727.51 | 727.51
17.1.6 | 100561 | SINAPI | Quadro de destribuiçãopara telefone | un | 1 | 183.63 | 235.69 | 235.69
17.1.7 | 101938 | SINAPI | Quadro de medição | un | 1 | 94.29 | 121.02 | 121.02
17.1.8 | 93654 | SINAPI | Disjuntor termomagnetico monofasico 15 A | un | 19 | 8.97 | 11.51 | 218.69
17.1.9 | 93655 | SINAPI | Disjuntor termomagnetico monofasico 20 A | un | 31 | 9.73 | 12.49 | 387.19
17.1.10 | 93657 | SINAPI | Disjuntor termomagnetico trifasico 32 A | un | 14 | 10.64 | 13.66 | 191.24
17.1.11 | 93656 | SINAPI | Disjuntor termomagnetico monofasico 25 A | un | 18 | 9.73 | 12.49 | 224.82
17.1.12 | 93673 | SINAPI | Disjuntor termomagnetico trifasico 50 A | un | 6 | 69.85 | 89.65 | 537.9
17.1.13 | 101895 | SINAPI | Disjuntor termomagnetico trifasico 150 A | un | 1 | 316.51 | 406.24 | 406.24
17.2 |  |  | ELETRODUTOS E ACESSÓRIOS
17.2.1 | 91834 | SINAPI | Eletroduto PVC flexível corrugado reforçado, Ø25mm (DN 3/4"), inclusive conexões | m | 420 | 6.13 | 7.87 | 3305.4
17.2.2 | 91836 | SINAPI | Eletroduto PVC flexível corrugado reforçado, Ø32mm (DN 1"), inclusive conexões | m | 1754.92 | 7.87 | 10.1 | 17724.69
17.2.3 | 91865 | SINAPI | Eletroduto PVC rígido roscavel, Ø40mm (DN 1 1/4"), inclusive conexões | m | 428 | 12.3 | 15.79 | 6758.12
17.2.4 | 91865 | SINAPI | Eletroduto PVC rigido roscavel, Ø25mm (DN 3/4"), inclusive conexões | m | 348.25 | 12.3 | 15.79 | 5498.87
17.2.5 | 93008 | SINAPI | Eletroduto PVC rigido roscavel, Ø50mm (DN 1 1/2"), inclusive conexões | m | 325 | 10.32 | 13.25 | 4306.25
17.2.6 | 93010 | SINAPI | Eletroduto PVC rigido roscavel, Ø75mm (DN 2 1/2"), inclusive conexões | m | 122.5 | 21.1 | 27.08 | 3317.3
17.2.7 | C1163 | SEINFRA | Perfilado metalico liso 25x25m com suporte e fixação | m | 26.7 | 40.08 | 51.44 | 1373.45
17.2.8 | C1165 | SEINFRA | Perfilado metalico liso 35x38mm com suporte e fixação | m | 235.15 | 45.45 | 58.34 | 13718.65
17.2.9 | C0636 | SEINFRA | Caixa de passagem em alvenaria 30x30x30 com tampa de ferro fundido | un | 20 | 156.28 | 200.59 | 4011.8
17.2.10 | 650 | ORSE | Caixa de passagem DG - nº 2 20x20x12 cm em chapa metálica | un | 16 | 62.22 | 79.86 | 1277.76
17.2.11 | 91940 | SINAPI | Caixa de passagem PVC 4x2" | un | 302 | 9.83 | 12.62 | 3811.24
17.2.12 | 91944 | SINAPI | Caixa de passagem PVC 4x4" | un | 13 | 9.1 | 11.68 | 151.84
17.2.13 | 92866 | SINAPI | Caixa metalica hexagonal para arandela 3x3" | un | 2 | 6.13 | 7.87 | 15.74
17.2.14 | 92865 | SINAPI | Caixa de passagem de ferro esmaltada octogonal 4" dupla | un | 161 | 8.09 | 10.38 | 1671.18
17.2.15 | 91937 | SINAPI | Caixa de passagem PVC 3" octogonal | un | 22 | 7.49 | 9.61 | 211.42
17.2.16 | 95805 | SINAPI | Condulete PVC 3/4" | m | 163 | 16.57 | 21.27 | 3467.01
17.2.17 | 93358 | SINAPI | Escavação manual de valas em 1ª cat para tubulação | m³ | 47 | 55.14 | 70.77 | 3326.19
17.3 |  |  | CABOS E FIOS (CONDUTORES)
17.3.1 | 91926 | SINAPI | Condutor de cobre unipolar, isolação em PVC/70ºC, camada de proteção em PVC, não propagador de chamas, classe de tensão 750V, encordoamento classe 5, flexível, com as seguintes seções nominais: #2,5 mm² | m | 5077 | 3.66 | 4.7 | 23861.9
17.3.2 | 91928 | SINAPI | Condutor de cobre unipolar, isolação em PVC/70ºC, camada de proteção em PVC, não propagador de chamas, classe de tensão 750V, encordoamento classe 5, flexível, com as seguintes seções nominais: #4 mm² | m | 411 | 6.11 | 7.84 | 3222.24
17.3.3 | 91930 | SINAPI | Condutor de cobre unipolar, isolação em PVC/70ºC, camada de proteção em PVC, não propagador de chamas, classe de tensão 750V, encordoamento classe 5, flexível, com as seguintes seções nominais: #6 mm² | m | 782 | 8.4 | 10.78 | 8429.96
17.3.4 | 91932 | SINAPI | Condutor de cobre unipolar, isolação em PVC/70ºC, camada de proteção em PVC, não propagador de chamas, classe de tensão 750V, encordoamento classe 5, flexível, com as seguintes seções nominais: #10 mm² | m | 326 | 13.98 | 17.94 | 5848.44
17.3.5 | 92989 | SINAPI | Condutor de cobre unipolar, isolação em PVC/70ºC, camada de proteção em PVC, não propagador de chamas, classe de tensão 750V, encordoamento classe 5, flexível, com as seguintes seções nominais: #70 mm² | m | 285 | 72.43 | 92.96 | 26493.6
17.3.6 | 98281 | SINAPI | Cabo CCI-50 2 pares | m | 52.6 | 5.39 | 6.92 | 363.99
17.3.7 | C0560 | SEINFRA | Cabo CCE-50 2 pares | m | 53.6 | 9.01 | 11.56 | 619.62
17.3.8 | C0544 | SEINFRA | Cabo coaxial | m | 288.9 | 10.81 | 13.87 | 4007.04
17.4 |  |  | ILUMINAÇÃO E TOMADAS
17.4.1 | 91996 | SINAPI | Tomada universal, 10A, cor branca, completa | un | 187 | 22.36 | 28.7 | 5366.9
17.4.2 | 91997 | SINAPI | Tomada universal, 20A, cor branca, completa | un | 9 | 24.24 | 31.11 | 279.99
17.4.3 | 92002 | SINAPI | Tomada universal dupla, 2P+T, 10A/250v, cor branca, completa | un | 44 | 30.83 | 39.57 | 1741.08
17.4.4 | 92002 | SINAPI | Tomada dupla 10A para piso, completa | un | 3 | 30.83 | 39.57 | 118.71
17.4.5 | 91953 | SINAPI | Interruptor 1 tecla simples | un | 19 | 18.95 | 24.32 | 462.08
17.4.6 | 91959 | SINAPI | Interruptor 2 teclas simples | un | 6 | 30.04 | 38.56 | 231.36
17.4.7 | 91967 | SINAPI | Interruptor 3 teclas simples | un | 2 | 41.12 | 52.78 | 105.56
17.4.8 | 91955 | SINAPI | Interruptor tree-way 10A, completa | un | 31 | 23.33 | 29.94 | 928.14
17.4.9 | 91961 | SINAPI | Interruptor for-way 10A, completa | un | 3 | 38.77 | 49.76 | 149.28
17.4.10 | 92023 | SINAPI | Interruptor 1 tecla simples e tomada | un | 2 | 33.41 | 42.88 | 85.76
17.4.11 | C4107 | SEINFRA | Arandela de uso ao tempo | un | 82 | 134.01 | 172 | 14104
17.4.12 | 10725 | ORSE | Conector de TV tipo F | un | 15 | 17.87 | 22.94 | 344.1
17.4.13 | 97586 | SINAPI | Luminárias 2x32W completa | un | 166 | 140.76 | 180.67 | 29991.22
17.4.14 | C1875 | SEINFRA | Luminaria tipo Drops para 1 lampada flourescente 60W | un | 8 | 45.22 | 58.04 | 464.32
17.4.15 | C2045 | SEINFRA | Luminaria tipo pétala, com 1 pétala para 1 lampada vapor de mercurio 250W | un | 4 | 375.71 | 482.22 | 1928.88
17.4.16 | C4107 | SEINFRA | Arandelas de sobrepor com 1 lâmpada fluorescente compacta de 60W | un | 22 | 134.01 | 172 | 3784
17.4.17 | C2045 | SEINFRA | Projetor com lâmpada de vapor metálico 150W | un | 4 | 375.71 | 482.22 | 1928.88
17.4.18 | C4958 | SEINFRA | Poste de concreto | un | 40 | 770.1 | 988.42 | 39536.8
17.4.19 | 98307 | SINAPI | Tomada modular RJ-45 completa | un | 110 | 37.19 | 47.73 | 5250.3
[6 empty] | Subtotal |  | 258946.72
18. |  |  | SISTEMA DE PROTEÇÃO CONTRA DESCARGAS ATMOSFÉRICAS (SPDA)
18.1 | 96989 | SINAPI | Pára-raios tipo Franklin em latão cromado | un | 1 | 139.67 | 179.27 | 179.27
18.2 | C3478 | SEINFRA | Vergalhão CA - 25 # 10 mm2 | m | 40 | 10.08 | 12.94 | 517.6
18.3 | 98463 | SINAPI | Conector mini-bar em bronze estanhado | un | 40 | 18.05 | 23.17 | 926.8
18.4 | 11.92.17 | SUDECAP | Caixa de equalização de potências 200x200mm em aço com barramento expessura 6 mm | un | 1 | 271.43 | 348.38 | 348.38
18.5 | 96985 | SINAPI | Haste tipo coopperweld 5/8" x 3,00m. | un | 40 | 56.04 | 71.93 | 2877.2
18.6 | 96973 | SINAPI | Cordoalha de cobre nu 35 mm2 | m | 920 | 53.24 | 68.33 | 62863.6
18.7 | 96974 | SINAPI | Cordoalha de cobre nu 50 mm2 | m | 886 | 69.74 | 89.51 | 79305.86
18.8 | 98111 | SINAPI | Caixa de inspeção com tampa em PVC, Ø 230mm x 250mm | un | 39 | 36.46 | 46.8 | 1825.2
18.9 | C2457 | SEINFRA | Terminal ou conector de pressao - para cabo 35mm2 | un | 34 | 11.79 | 15.13 | 514.42
[6 empty] | Subtotal |  | 149358.33
19. |  |  | SERVIÇOS COMPLEMENTARES
19.1 |  |  | GERAL
19.1.1 | C4068 | SEINFRA | Bancada em granito cinza andorinha - espessura 2cm, conforme projeto | m² | 72.35 | 326.93 | 419.61 | 30358.78
19.1.2 | C4068 | SEINFRA | Prateleira, acabamento superior e banco em granito cinza andorinha - espessura 2cm, conforme projeto | m² | 21.52 | 326.93 | 419.61 | 9030.01
19.1.3 | C1869 | SEINFRA | Peitoril em granito cinza, largura=17,00cm espessura variável e pingadeira | m | 257.75 | 85.24 | 109.41 | 28200.43
19.1.4 | C1960 | SEINFRA | Portas para armário de cozinha em mdf com revestimento em fórmica conforme projeto | m² | 18.28 | 182.89 | 234.74 | 4291.05
19.1.5 | C2910 | SEINFRA | Prateleira de madeira | m² | 16.47 | 140.99 | 180.96 | 2980.41
19.1.6 | C0361 | SEINFRA | Bancos em concreto pré-moldado | m² | 41.92 | 171.8 | 220.51 | 9243.78
19.2 |  |  | ESQUADRIA, PORTÃO E GRADIL METÁLICO
19.2.1 | C0864 | SEINFRA | Conjunto de mastros para bandeiras em ferro galvanizado e plataforma de concreto | un | 2 | 3728.57 | 4785.62 | 9571.24
19.2.2 | 9054 | ORSE | Brise fixo com ligações de alumínio e lâminas fixas de alumínio de 2,65mm de largura, cor terra cota. | m² | 57 | 195 | 250.28 | 14265.96
[6 empty] | Subtotal |  | 107941.66
20. |  |  | SERVIÇOS FINAIS
20.1 | 99803 | SINAPI | Limpeza geral | m² | 2928.38 | 1.35 | 1.73 | 5066.1
20.2 | 5 | ORSE | Placa de inauguração metálica 0,47x0,57m | un | 1 | 1829.92 | 2348.7 | 2348.7
[6 empty] | Subtotal |  | 7414.8
[6 empty] | Custo TOTAL com BDI incluso |  | 4246444.65
1 - Esta planilha orçamentária refere-se ao projeto básico da Escola de 04 salas de aula. Os quantitativos são estimados com o objetivo de estabelecer um valor de referência. O orçamento final deverá ser realizado pelo ente federado, com base no projeto executivo. Considera-se projeto executivo aquele cuja elaboração se dá ao final do estabelecimento das fundações adequadas ao solo do local onde o projeto será edificado, bem como outros ajustes que se fizerem necessários.
2 - Este orçamento de projeto básico está em conformidade com o disposto na Resolução do CONFEA nº 361 de 10 de dezembro de 1991, alínea f.
3 - Após a elaboração da nova planilha orçamentária, baseada no projeto executivo, a ART correspondente deverá ser emitida.

## QUADRA - 220V
Ministério da Educação
Obra: Quadra para Escola de 12 Salas - opção 220V com blocos
Preço base: Sinapi Janeiro/2019 com desoneração
Estado: | PB | [5 empty] | BDI: | 28.35%
Planilha Orçamentária
|  |  | Quadra para escola 12 Salas de Aula - 220V | un | 1
ITEM | CÓDIGO | FONTE | DESCRIÇÃO DOS SERVIÇOS | UNID. | QUANT. | PREÇO SEM BDI (R$) | PREÇO COM BDI (R$) | VALOR (R$)
21. |  |  | SERVIÇOS PRELIMINARES
21.1 | C1630 | SEINFRA | Locação da obra (execução de gabarito) | m² | 986.17 | 6.08 | 7.8 | 7692.13
[6 empty] | Subtotal |  | 7692.13
22. |  |  | MOVIMENTO DE TERRAS PARA FUNDAÇÕES
22.1 | 94319 | SINAPI | Aterro apiloado em camadas de 0,20 m com material argilo - arenoso (entre baldrames) | m³ | 167.4 | 32.74 | 42.02 | 7034.15
22.2 | 93358 | SINAPI | Escavação manual de valas em qualquer terreno exceto rocha até h=1,50 m | m³ | 43.58 | 55.14 | 70.77 | 3084.16
22.3 | 101617 | SINAPI | Regularização e compactação do fundo de valas | m² | 60.69 | 1.99 | 2.55 | 154.76
22.4 | 93382 | SINAPI | Reaterro apiloado de vala com material da obra | m³ | 28.54 | 20.68 | 26.54 | 757.45
[6 empty] | Subtotal |  | 11030.52
23. |  |  | FUNDAÇÕES
23.1 |  |  | CONCRETO ARMADO PARA FUNDAÇÕES
23.1.1 | 101173 | SINAPI | Estaca a trado (broca) d=20 cm com concreto fck=15 Mpa (sem armação) | m | 154 | 50.69 | 65.06 | 10019.24
23.1.2 | 96619 | SINAPI | Lastro de concreto magro (e=5,0 cm) - preparo mecânico | m² | 30.98 | 22.68 | 29.11 | 901.83
23.1.3 | 96535 | SINAPI | Forma de madeira em tábuas para fundações, com reaproveitamento | m² | 37.37 | 115.97 | 148.85 | 5562.52
23.1.4 | 92917 | SINAPI | Armação de aço CA-50 Ø 8,0mm; incluso fornecimento, corte, dobra e colocação | m² | 19.8 | 17.23 | 22.11 | 437.78
23.1.5 | 92921 | SINAPI | Armação de aço CA-50 Ø 12,5mm; incluso fornecimento, corte, dobra e colocação | kg | 145.9 | 13.36 | 17.15 | 2502.19
23.1.6 | 92915 | SINAPI | Armação de aço CA-60 Ø 5,0mm; incluso fornecimento, corte, dobra e colocação | kg | 73.91 | 17.86 | 22.92 | 1694.02
23.1.7 | 92720 | SINAPI | Concreto para Fundação fck=25MPa, incluindo preparo, lançamento, adensamento | m³ | 0.85 | 445.66 | 572 | 486.2
23.1.8 | 92725 | SINAPI | Concreto para Fundação fck=20MPa, incluindo preparo, lançamento, adensamento | m³ | 3.97 | 405.19 | 520.06 | 2064.64
23.2 |  |  | CONCRETO ARMADO PARA FUNDAÇÕES - VIGAS BALDRAMES
23.2.1 | 96536 | SINAPI | Forma de madeira em tábuas para fundações, com reaproveitamento | m² | 137.4 | 60.81 | 78.05 | 10724.07
23.2.2 | 92917 | SINAPI | Armação de aço CA-50 Ø 8,0mm; incluso fornecimento, corte, dobra e colocação | kg | 211.73 | 17.23 | 22.11 | 4681.35
23.2.3 | 92921 | SINAPI | Armação de aço CA-50 Ø 12,5mm; incluso fornecimento, corte, dobra e colocação | kg | 6.45 | 13.36 | 17.15 | 110.62
23.2.4 | 92915 | SINAPI | Armação de aço CA-60 Ø 5,0mm; incluso fornecimento, corte, dobra e colocação | kg | 90.18 | 17.86 | 22.92 | 2066.93
23.2.5 | 92720 | SINAPI | Concreto para Fundação fck=25MPa, incluindo preparo, lançamento, adensamento | m³ | 8.96 | 445.66 | 572 | 5125.12
[6 empty] | Subtotal |  | 46376.51
24. |  |  | SUPERESTRUTURA
24.1 |  |  | CONCRETO ARMADO - PILARES
24.1.1 | 92443 | SINAPI | Montagem e desmontagem de forma para pilares, em chapa de madeira compensada plastificada com reaproveitamento | m² | 91.17 | 32.94 | 42.28 | 3854.67
24.1.2 | 92921 | SINAPI | Armação de aço CA-50 Ø 12,5mm; incluso fornecimento, corte, dobra e colocação | kg | 405.64 | 13.36 | 17.15 | 6956.73
24.1.3 | 92915 | SINAPI | Armação de aço CA-60 Ø 5,0mm; incluso fornecimento, corte, dobra e colocação | kg | 118.55 | 17.86 | 22.92 | 2717.17
24.1.4 | 92720 | SINAPI | Concreto para Fundação fck=25MPa, incluindo preparo, lançamento, adensamento | m³ | 7.39 | 445.66 | 572 | 4227.08
24.2 |  |  | CONCRETO ARMADO - LAJE DE PISO
24.2.1 | 92526 | SINAPI | Montagem e desmontagem de forma para pilares, em chapa de madeira compensada plastificada com reaproveitamento | m² | 12.6 | 25.05 | 32.15 | 405.09
24.2.2 | 96619 | SINAPI | Lastro de concreto não-estrutural, espessura 5cm | m³ | 44.58 | 22.68 | 29.11 | 1297.72
24.2.3 | 97113 | SINAPI | Fornecimento e instalação de lona plástica em laje de piso da quadra, espessura 150 micras | m² | 891.64 | 2.07 | 2.66 | 2371.76
24.2.4 | 91600 | SINAPI | Armação em tela de aço Q-92, aço CA-60, 4,2mm, malha 15X15cm | m² | 891.64 | 13.23 | 16.98 | 15140.05
24.2.6 | 101747 | SINAPI | Piso em concreto 20MPa usinado, espessura 7cm, incluso selante a base de poliuretano (dimensões 1x1cm, para junta de dilatação) | m² | 816.19 | 63.67 | 81.72 | 66699.05
[6 empty] | Subtotal |  | 103669.32
25. |  |  | SISTEMA DE VEDAÇÃO VERTICAL
25.1 |  |  | PAREDES
25.1.1 | 87489 | SINAPI | Alvenaria de vedação de 1/2 vez em tijolos cerâmicos (dimensões nominais: 39x19x09); assentamento em argamassa no traço 1:2:8 (cimento, cal e areia) | m² | 331.76 | 42.41 | 54.43 | 18057.7
25.1.2 | 101161 | SINAPI | Cobogó de concreto (elemento vazado-CB1) - (10x40x40cm) assentado com argamassa traço 1:4 (cimento, areia) | m² | 140.7 | 151.77 | 194.8 | 27408.36
25.2 |  |  | ARQUIBANCADA
25.2.1 | 87489 | SINAPI | Alvenaria de vedação de 1/2 vez em tijolos cerâmicos (dimensões nominais: 39x19x09); assentamento em argamassa no traço 1:2:8 (cimento, cal e areia) | m² | 109.04 | 42.41 | 54.43 | 5935.05
25.2.2 | 101964 | SINAPI | Laje pré-moldada para assentos e=13cm | m² | 83.42 | 143.11 | 183.68 | 15322.59
[6 empty] | Subtotal |  | 66723.7
26. |  |  | SISTEMAS DE COBERTURA
26.1 | C4554 | SEINFRA | Cobertura em telha metálica trapezoidal | m² | 995.55 | 54.08 | 69.41 | 69101.13
26.2 | 75220 | SINAPI | Cumeeira para telha metalica trapezoidal | m | 37.64 | 16.02 | 20.56 | 773.88
26.3 | C4554 | SEINFRA | Telha metálica trapezoidal perfurada | m² | 296.02 | 54.08 | 69.41 | 20546.75
26.4 | C4554 | SEINFRA | Cobertura em telha translúcida trapezoidal | m² | 28.56 | 54.08 | 69.41 | 1982.35
26.5 | 94231 | SINAPI | Rufo para telha metálica | m | 75.28 | 50.1 | 64.3 | 4840.5
26.6 | 100778 | SINAPI | Fornecimento e montagem de estrutura metálica conf. Projeto espec. | kg | 22594.8 | 11.34 | 14.55 | 328754.34
[6 empty] | Subtotal |  | 425998.95
27. |  |  | IMPERMEABILIZAÇÀO
27.1 | 98557 | SINAPI | Impermeabilização com tinta betuminosa em fundações (vigas baldrames) | m² | 137.4 | 27.69 | 35.54 | 4883.2
[6 empty] | Subtotal |  | 4883.2
28. |  |  | REVESTIMENTOS INTERNOS E EXTERNOS
28.1 | 87878 | SINAPI | Chapisco em parede com argamassa traço - 1:3 (cimento / areia) | m² | 670.52 | 3.27 | 4.2 | 2816.18
28.2 | 87792 | SINAPI | Emboço de parede interna com argamassa traço 1:2:8 (cimento, cal e areia), espessura 2cm | m² | 670.52 | 26.31 | 33.77 | 22643.46
28.3 | 87543 | SINAPI | Reboco de parede, com argamassa traço - 1:2 (cal / areia), espessura 0,5 cm | m² | 670.52 | 19.91 | 25.55 | 17131.79
[6 empty] | Subtotal |  | 42591.43
29. |  |  | PINTURA
29.1 | 88489 | SINAPI | Pintura em latex acrílico 02 demãos sobre paredes internas e externas | m² | 670.52 | 11.09 | 14.23 | 9541.5
29.2 | 88489 | SINAPI | Pintura em latex acrílico 02 demãos sobre lajes internas e externas | m² | 592.65 | 11.09 | 14.23 | 8433.41
[6 empty] | Subtotal |  | 17974.91
30. |  |  | INSTALAÇÕES ELÉTRICAS E TELEFÔNICAS 220V
30.1 |  |  | QUADRO DE DISTRIBUIÇÃO
30.1.1 | 101876 | SINAPI | Quadro de distribuição de sobrepor, sem barramento, para 6 disjuntores padrão europeu (linha branca), exclusive disjuntores | un | 1 | 70.09 | 89.96 | 89.96
30.1.2 | 93671 | SINAPI | Disjuntor tripolar termomagnético 32A | un | 2 | 59.91 | 76.89 | 153.78
30.1.3 | 93655 | SINAPI | Disjuntor termomagnetico monofasico 20 A | un | 3 | 9.73 | 12.49 | 37.47
30.2 |  |  | ELETRODUTOS E ACESSÓRIOS
30.2.1 | 91836 | SINAPI | Eletroduto PVC flexível corrugado reforçado, Ø32mm (DN 1"), inclusive conexões | m | 80 | 7.87 | 10.1 | 808
30.2.2 | 91864 | SINAPI | Eletroduto PVC rigido roscavel, Ø32mm (DN 1"), inclusive conexões | m | 144 | 3.66 | 4.7 | 676.8
30.2.3 | 95805 | SINAPI | Condulete PVC 3/4" | un | 34 | 16.57 | 21.27 | 723.18
30.3 |  |  | CABOS E CONDUTORES
30.3.1 | 91926 | SINAPI | Condutor de cobre unipolar, isolação em PVC/70ºC, camada de proteção em PVC, não propagador de chamas, classe de tensão 750V, encordoamento classe 5, flexível, com as seguintes seções nominais: #2,5 mm² | m | 230 | 3.66 | 4.7 | 1081
30.3.2 | 91930 | SINAPI | Condutor de cobre unipolar, isolação em PVC/70ºC, camada de proteção em PVC, não propagador de chamas, classe de tensão 750V, encordoamento classe 5, flexível, com as seguintes seções nominais: #6 mm² | m | 30 | 8.4 | 10.78 | 323.4
30.4 |  |  | ILUMINAÇÃO E TOMADAS
30.4.1 | C2045 | SEINFRA | Luminária pendente com lampada de vapor metalico de 250W | un | 24 | 375.71 | 482.22 | 11573.28
30.4.2 | 91996 | SINAPI | Tomada universal, 10A, cor branca, completa | un | 10 | 22.36 | 28.7 | 287
[6 empty] | Subtotal |  | 15753.87
31. |  |  | SISTEMA DE PROTEÇÃO CONTRA DESCARGAS ATMOSFÉRICAS (SPDA)
31.1 | 96985 | SINAPI | Haste tipo coopperweld 5/8" x 3,00m | un | 6 | 56.04 | 71.93 | 431.58
31.2 | 96973 | SINAPI | Cordoalha de cobre nu 50 mm2 | m | 122 | 53.24 | 68.33 | 8336.26
31.3 | 96974 | SINAPI | Cordoalha de cobre nu 35 mm2 | m | 158 | 69.74 | 89.51 | 14142.58
31.4 | 98111 | SINAPI | Caixa de inspeção com tampa em PVC, Ø 230mm x 250mm | un | 6 | 36.46 | 46.8 | 280.8
31.5 | 73782/2 | SINAPI | Conector mini-gar em bronze estanhado | un | 6 | 18.05 | 23.17 | 139.02
[6 empty] | Subtotal |  | 23330.24
32. |  |  | SERVIÇOS COMPLEMENTARES
32.1 | C1347 | SEINFRA | Estrutura metálica c/ tabelas de basquete | cj | 1 | 3181.59 | 4083.57 | 4083.57
32.2 | C1349 | SEINFRA | Estrutura metálica de traves de futsal | cj | 1 | 3506.46 | 4500.54 | 4500.54
32.3 | C1351 | SEINFRA | Estrutura metálica p/ rede de voley | cj | 1 | 2128.73 | 2732.22 | 2732.22
32.4 | 102362 | SINAPI | Alambrado para quadra poliesportiva, estruturado por tubos de aço galvanizado 2", com tela de arame galvanizado malha quadrada 5x5cm | m² | 26.37 | 175.07 | 224.7 | 5925.34
[6 empty] | Subtotal |  | 17241.67
33. |  |  | SERVIÇOS FINAIS
33.1 | 99803 | SINAPI | Limpeza geral | m² | 986.17 | 1.35 | 1.73 | 1706.07
[6 empty] | Subtotal |  | 1706.07
[6 empty] | Custo TOTAL com BDI incluso |  | 784972.52
1 - Esta planilha orçamentária refere-se ao projeto básico da Quadra da Escola de 12 salas. Os quantitativos são estimados com o objetivo de estabelecer um valor de referência. O orçamento final deverá ser realizado pelo ente federado, com base no projeto executivo. Considera-se projeto executivo aquele cuja elaboração se dá ao final do estabelecimento das fundações adequadas ao solo do local onde o projeto será edificado, bem como outros ajustes que se fizerem necessários.
2 - Este orçamento de projeto básico está em conformidade com o disposto na Resolução do CONFEA nº 361 de 10 de dezembro de 1991, alínea f.
3 - Após a elaboração da nova planilha orçamentária, baseada no projeto executivo, a ART correspondente deverá ser emitida.

## CRONOGRAMA
Ministério da Educação
Obra: Projeto Padrão FNDE - 12 SALAS DE AULA
Município: Santa Luzia
Endereço: Rua Cícero Aprígio Damacena
CRONOGRAMA FÍSICO FINANCEIRO
ITEM | DESCRIÇÃO DOS SERVIÇOS | VALOR (R$) | % ITEM | 1 | 2 | 3 | 4 | 5 | 6 | 7 | 8 | 9 | 10 | 11 | 12
1 | SERVIÇOS PRELIMINARES | 23199.78 |  | 1: 100%
23199.78
2 | MOVIMENTO DE TERRAS + QUADRA | 59773.83 |  | 1: 50%; 2: 50%
|  |  |  | 29886.915 | 29886.915
3 | FUNDAÇÕES + QUADRA | 333070.39 |  | 2: 40%; 3: 40%; 4: 20%
[5 empty] | 133228.156 | 133228.156 | 66614.078
4 | SUPERESTRUTURA + QUADRA | 669595.73 |  | 2: 20%; 3: 40%; 4: 40%
[5 empty] | 133919.146 | 267838.292 | 267838.292
5 | SISTEMA DE VEDAÇÃO VERTICAL INTERNO E EXTERNO | 253652.36 |  | 4: 40%; 5: 30%; 6: 20%; 7: 10%
[7 empty] | 101460.944 | 76095.708 | 50730.472 | 25365.236
6 | ESQUADRIAS | 377243.76 |  | 5: 25%; 6: 25%; 7: 25%; 8: 25%
[8 empty] | 94310.94 | 94310.94 | 94310.94 | 94310.94
7 | SISTEMA DE COBERTURA + QUADRA | 1219218.34 |  | 8: 20%; 9: 20%; 10: 40%; 11: 20%
[11 empty] | 243843.668 | 243843.668 | 487687.336 | 243843.668
8 | IMPERMEABILIZAÇÃO + QUADRA | 31279.11 |  | 2: 40%; 3: 40%; 4: 20%
[5 empty] | 12511.644 | 12511.644 | 6255.822
9 | REVESTIMENTOS INTERNOS E EXTERNOS | 489187.32 |  | 6: 25%; 7: 25%; 8: 25%; 9: 25%
[9 empty] | 122296.83 | 122296.83 | 122296.83 | 122296.83
10 | SISTEMAS DE PISOS INTERNOS E EXTERNOS | 520728.19 |  | 6: 20%; 7: 40%; 8: 20%; 9: 20%
[9 empty] | 104145.638 | 208291.276 | 104145.638 | 104145.638
11 | PINTURAS | 151820.23 |  | 8: 20%; 9: 50%; 10: 30%
[11 empty] | 30364.046 | 75910.115 | 45546.069
12 | INSTALAÇÕES HIDRÁULICAS | 72568.5 |  | 5: 30%; 6: 30%; 7: 40%
[8 empty] | 21770.55 | 21770.55 | 29027.4
13 | INSTALAÇÕES SANITÁRIAS E DRENAGEM PLUVIAL | 180763.58 |  | 4: 30%; 5: 40%; 6: 30%
[7 empty] | 54229.074 | 72305.432 | 54229.074
14 | LOUÇAS E METAIS | 41677.31 |  | 8: 10%; 9: 40%; 10: 50%
[11 empty] | 4167.731 | 16670.924 | 20838.655
15 | INSTALAÇÃO DE GÁS COMBUSTÍVEL | 11381.04 |  | 3: 50%; 4: 50%
[6 empty] | 5690.52 | 5690.52
16 | SISTEMA DE PROTEÇÃO CONTRA INCÊNCIO | 14564.34 |  | 9: 50%; 10: 50%
[12 empty] | 7282.17 | 7282.17
17 | INSTALAÇÕES ELÉTRICAS E TELEFÔNICAS 220V + QUADRA | 274700.59 |  | 4: 10%; 5: 30%; 6: 20%; 7: 20%; 8: 20%
[7 empty] | 27470.059 | 82410.177 | 54940.118 | 54940.118 | 54940.118
18 | SISTEMA DE PROTEÇÃO CONTRA DESCARGAS ATMOSFÉRICAS + QUADRA | 172688.57 |  | 2: 10%; 3: 20%; 4: 30%; 11: 10%; 12: 30%
[5 empty] | 17268.857 | 34537.714 | 51806.571 | [6 empty] | 17268.857 | 51806.571
19 | SERVIÇOS COMPLEMENTARES + QUADRA | 125183.33 |  | 10: 50%; 11: 30%; 12: 20%
[13 empty] | 62591.665 | 37554.999 | 25036.666
20 | SERVIÇOS FINAIS + QUADRA | 9120.87 |  | 12: 100%
9120.87
Valores totais |  | 5031417.17 |  | 53086.695 | 326814.718 | 453806.326 | 581365.36 | 346892.807 | 502423.622 | 534231.8 | 654068.971 | 570149.345 | 623945.895 | 298667.524 | 85964.107